## Przedmiar
Załącznik nr 4 do SWZ (zmieniony 07.12.2022 r.)
Przedmiar
Budowa parkingów wraz z modernizacją infrastruktury komunikacyjnej w centrum miasta oraz termomodernizacja Domu Katolickiego
Nr | Podstawa | Opis robót | Jm | Ilość
1 | 2 | 3 | 4 | 5
1 PARKING przy ul. T. NIESZCZYŃSKIEJ
1.1 Roboty przygotowawcze i rozbiórkowe
1 | KNR 2-01 0121/02 | Roboty pomiarowe przy powierzchniowych robotach ziemnych - koryta pod nawierzchnie placów postojowych | ha | 0.16
2 | KNNR 6 0806/02 | Rozebranie krawężników na podsypce cementowo-piaskowej | m | 44
3 | KNNR 6 0806/08 | Rozebranie obrzeży trawnikowych o wymiarach 8x30 cm na podsypce piaskowej | m | 35
4 | KNR 2-31 0812/03 | Rozebranie ław pod krawężniki i obrzeża z betonu | m3 | 4.92
5 | KNR 2-31 0811/01 | Rozebranie nawierzchni z płyt drogowych betonowych o grubości 12cm z wypełnieniem spoin piaskiem | m2 | 1605
6 | KNR 2-31 0803/03 dopłata 2x | Mechaniczne rozebranie nawierzchni z mieszanek mineralno-bitumicznych o grubości 3 cm Łacznie 6 cm | m2 | 35
7 | KNR 4-04 1103/04 | Wywiezienie gruzu z terenu rozbiórki przy mechanicznym załadowaniu i wyładowaniu samochodem samowyładowczym na odległość 1 km | m3 | 203.18
8 | KNR 4-04 1103/05 dopłata 2x | Transport gruzu z terenu rozbiórki samochodem ciężarowym na odległość 1km mechanicznie ładowanego i wyładowanego - nakłady uzupełniające na każdy dalszy rozpoczęty km ponad 1km odległości | m3 | 203.18
1.2 Roboty ziemne
9 | KNR 2-01 0206/05.1 | Roboty ziemne w gruncie kategorii IV wykonywane koparkami podsiębiernymi o pojemności łyżki 0,60m3 z transportem urobku samochodami samowyładowczymi do 5t na odległość do 1,0km | m3 | 890.45
10 | KNR-W 2-01 0210/04.1 dopłata 3x | Nakłady uzupełniające do tablic 0201-0209 oraz 0230-0232 za każde dalsze rozpoczęte 0,5km odległości transportu ponad 1km samochodami samowyładowczymi do 5t po drogach utwardzonych kategorii III-IV | m3 | 890.45
11 | KNR 2-31 0103/02 | Profilowanie i zagęszczenie podłoża pod warstwy konstrukcyjne nawierzchni w gruncie kat. III-IV | m2 | 1619
1.3 Nawierzchnie bitumiczne
12 | KNNR 6 0104/04 dopłata 1,1x | Warstwy odsączające wykonane i zagęszczane mechanicznie o gr.20 cm z pospółki Łacznie 22 cm | m2 | 285
13 | KNNR 6 0113/02 | Warstwa dolna podbudowy z kruszyw łamanych gr. 20 cm | m2 | 255
14 | KNR AT-03 0202/01 | Mechaniczne oczyszczenie i skropienie emulsją asfaltową na zimno podbudowy tłuczniowej lub z gruntu stabilizowanego cementem; zużycie emulsji 0,8 kg/m2 | m2 | 255
15 | KNNR 6 0308/03 | Nawierzchnie z mieszanek mineralno-bitumicznych asfaltowych o grubości 6 cm (warstwa wiążąca) | m2 | 255
16 | KNR AT-03 0202/02 | Mechaniczne oczyszczenie i skropienie emulsją asfaltową na zimno podbudowy lub nawierzchni betonowej/bitumicznej; zużycie emulsji 0,5 kg/m2 | m2 | 255
17 | KNNR 6 0309/02 | Nawierzchnie z mieszanek mineralno-bitumicznych asfaltowych o grubości 4 cm (warstwa ścieralna) | m2 | 255
1.4 Parking z kotki brukowej
18 | KNNR 6 0104/04 | Warstwy odsączające wykonane i zagęszczane mechanicznie o gr.20 cm z pospółki | m2 | 1195
19 | KNNR 6 0113/03 | Warstwa podbudowy z kruszyw łamanych gr. 25 cm | m2 | 1126
20 | KNNR 6 0502/03 | Nawierzchnia z kostki brukowej betonowej grubości 8 cm na podsypce cementowo-piaskowej | m2 | 1090
21 | KNNR 6 0502/03 | Nawierzchnia z kostki brukowej betonowej niebieskiej grubości 8 cm na podsypce cementowo-piaskowej | m2 | 36
1.5 Chodnik/opaska
22 | KNNR 6 0104/04 dopłata 2x | Warstwy odsączające wykonane i zagęszczane mechanicznie o gr.20 cm z pospółki Łącznie 40 cm | m2 | 99
23 | KNNR 6 0113/05 | Warstwa podbudowy z kruszyw łamanych gr. 10 cm | m2 | 99
24 | KNNR 6 0502/03 | Nawierzchnia z kostki brukowej betonowej grubości 8 cm na podsypce cementowo-piaskowej | m2 | 99
1.6 Obrzeża i krawężniki
25 | KNR 2-31 0402/04 | Ława pod krawężniki i obrzeża C12/15 z oporem | m3 | 25
26 | KNNR 6 0401/03 | Krawężniki betonowe bez ław na podsypce cementowo-piaskowej | m | 302
27 | KNNR 6 0404/04 | Obrzeża betonowe o wymiarach 30x8 cm na podsypce cem-piask 1:3 | m | 21
1.7 Organizacja ruchu
28 | KNNR 6 0702/01 | Pionowe znaki drogowe - słupki z rur stalowych | szt. | 2
29 | KNNR 6 0702/04 | Tabliczki znaków drogowych - znaki | szt. | 2
30 | KNNR 6 0702/04 | Tabliczki znaków drogowych - tabliczki T | szt. | 2
31 | KNR AT-04 0203/03 | Oznakowanie poziome nawierzchni - symbole | m2 | 1.52
32 | KNR AT-04 0205/01 | Oznakowanie poziome nawierzchni - pasy | m2 ozn. | 7.2
1.8 Sieć kanalizacji deszczowej
33 | KNR-W 2-01 0113/08 2-01 0113-08 1 | Roboty pomiarowe przy liniowych robotach ziemnych | km | 0.06
34 | KNR AT-11 0101/02 AT-11 0101-02 1 | Wykopy liniowe o gł. do 2,8 m o szer. do 1,0 m w gruncie kat. III w umocnieniu słupowo-liniowym "PODLASIE 1" koparka 0,60 m3 - 80% prac ziemnych | m3 | 58.14
35 | KNR-W 2-01 0310/0201 2-01 0310-0201 1 | Wykopy liniowe o ścianach pionowych szerokości 0.8-1.5 m pod fundamenty, rurociągi, kolektory w gruntach suchych z wydobyciem urobku łopatą lub wyciągiem ręcznym kat. III-IV; głębokość do 1.5 m - 20% prac ziemnych | m3 | 14.53
36 | KNR-W 2-18 0511/02 2-18 0511-02 1 | Podłoża pod kanały i obiekty z materiałów sypkich gr. 15 cm - podsypka | m3 | 8.39
37 | KNR-W 2-18 0511/03 2-18 0511-03 /04 0 | Podłoża pod kanały i obiekty z materiałów sypkich gr. 30 cm - obsybka i zasypka | m3 | 25.38
38 | KNR AT-11 0109/02 AT-11 0109-02 1 | Mechaniczne zasypywanie wykopów liniowych o gł. do 2,8 m, szer. do 1,0 m w gruncie kat. III w umocnieniu "PODLASIE"; koparka 0,60 m3 | m3 | 34.13
39 | KNR 9-22 0301/03 9-22 0301-03 1 | Studnie z kręgów betonowych i żelbetowych w gotowym wykopie o średnicy 1000 mm i głębokości do 2,0 m | szt. | 2
40 | KNR 9-22 0301/04 9-22 0301-04 1 | Studnie z kręgów betonowych i żelbetowych w gotowym wykopie o średnicy 1000 mm; dodatek za każde dalsze 0,5 m głębokości ponad 2 m | szt. | -1.5
41 | KNR-W 2-18 0524/02 2-18 0524-02 1 | Studzienki ściekowe uliczne betonowe o śr. 500 mm z osadnikiem bez syfonu | szt. | 6
42 | KNR-W 2-18 0408/03 2-18 0408-03 z.sz.3.4. 9908 1 | Kanały z rur PVC klasy S (SDR34) łączonych na wcisk o śr. zew. 200x5.9 mm - wykopy umocnione | m | 27.55
43 | KNR-W 2-18 0408/02 2-18 0408-02 z.sz.3.4. 9908 0 | Kanały z rur PVC klasy S (SDR34) łączonych na wcisk o śr. zew. 160x4.7 mm - wykopy umocnione | m | 28.35
44 | KNR-W 2-18 0421/03 2-18 0421-03 z.sz.3.4. 9908 1 | Kształtki PVC kl. S kanalizacji zewnętrznej jednokielichowe łączone na wcisk o śr. zew. 200 mm - wykopy umocnione - trójnik 45st. o śr. 200/160 mm | szt | 3
45 | KNR-W 2-18 0421/03 2-18 0421-03 z.sz.3.4. 9908 1 | Kształtki PVC kl. S kanalizacji zewnętrznej jednokielichowe łączone na wcisk o śr. zew. 200 mm - wykopy umocnione - mufa o śr. 200 mm | szt | 2
46 | KNR-W 2-18 0706/02 2-18 0706-02 0 | Próba wodna szczelności kanałów rurowych o śr.nominalnej 200 mm | odc. -1 prób. | 1
47 | KNR-W 2-18 0706/01 2-18 0706-01 1 | Próba wodna szczelności kanałów rurowych o śr.nominalnej do 150 mm | odc. -1 prób. | 2
1.9 Inne roboty drogowe
48 | KNR 2-31 0508/02 2-31 0508-02 1 | Place i zatoki postojowe z trylinki bez pasów rozdzielczych na podsypce piaskowej - trylinka z rozbiórki | m2 | 64
49 | KNR 2-31 1004/07 2-31 1004-07 0 | Skropienie nawierzchni drogowej asfaltem | m2 | 10
50 | KNR 2-31 0314/01 2-31 0314-01 0314-02 0 | Nawierzchnia z mieszanki asfaltu lanego grysowej - warstwa ścieralna o grubości 4 cm | m2 | 10
1.10 Organizacja ruchu
51 | KNR 2-25 0419/02 2-25 0419-02 0 | Słupki do znaków drogowych z rur stalowych o śr.70 mm - budowa. Odzysk materiałów 80% | szt. | 4
52 | KNR 2-25 0420/01 2-25 0420-01 0 | Znaki drogowe płaskie - budowa. Odzysk materiałów 80% | szt. | 4
53 | KNR 2-25 0417/01 2-25 0417-01 0 | Barierki ochronne - budowa. Odzysk materiałów 80% | m | 90
54 | KNR 2-25 0419/05 2-25 0419-05 0 | Słupki do znaków drogowych z rur stalowych o śr.70 mm - rozebranie | szt. | 4
55 | KNR 2-25 0420/03 2-25 0420-03 0 | Znaki drogowe płaskie - rozebranie | szt. | 4
56 | KNR 2-25 0417/02 2-25 0417-02 0 | Barierki ochronne - rozebranie | m | 90
1.11 Instalacje elektryczne, oświetlenie
57 | KNKRB 1 0309/05 | Wykopy o głębokości do 0.8 m w gruncie kat. III wraz z zasypaniem urobku dla kabli energetycznych | m | 120
58 | KNR-W 2-01 0308/06 | Wykopanie dołów o powierzchni dna do 0.2 m2 i głębokości do 0.7 m (kat. gruntu III) | dół. | 2
59 | KNNR 5 0705/01 | Ułożenie rur osłonowych z PCW o śr.do 140 mm | m | 120
60 | KNNR 5 0706/01 | Nasypanie warstwy piasku na dnie rowu kablowego o szerokości do 0.4 m | m | 120
61 | KNNR 5 0706/01 | Układanie Folia 20/0,08 100m niebieska | m | 120
62 | KNNR 5 0726/10 | Zarobienie na sucho końca kabla 5-żyłowego o przekroju żył do 50 mm2 na napięcie do 1 kV o izolacji i powłoce z tworzyw sztucznych | szt. | 20
63 | KNR-W 5-10 1004/03 | Wciąganie przewodów w wysięgnik na ziemi | m-1 przew | 50
64 | KNNR 5 0707/02 | Układanie kabli o masie do 1.0 kg/m w rowach kablowych ręcznie | m | 127
65 | KSNR 1 0205/04 | Wywierty w gruncie | m3 | 2
66 | KNR-W 5-10 0708/01 | Ręczne stawianie słupów oświetleniowych o masie do 250 kg w gruncie kat.I-III (odcinek linii do 300 m) - grunt oblepiający | szt. | 2
67 | KNR-W 5-10 0708/01 | Ręczne stawianie słupów oświetleniowych o masie do 250 kg w gruncie kat.I-III | szt. | 2
68 | KNR-W 5-10 1001/01 | Montż tablic bezpiecznikowych Tablica bezpiecznikowa TB-2, słupowa | szt. | 4
69 | KNR-W 5-10 1005/07 | Montaż na zamontowanym wysięgniku opraw do lamp LED | szt. | 4
70 | KNR-W 5-10 1005/07 | Montaż na zamontowanym wysięgniku opraw do lamp LED | szt. | 6
71 | KNNR 5 0401/02 | Szafa oświetlenia ulicznego SO 1.2-F | kpl. | 1
72 | KNNR 5 1204/03 | Montaż końcówek kablowych przez zaciskanie - przekrój żył do 50 mm2 | szt. | 8
73 | KNR-W 5-08 0613/10 | Montaż uziomu rurowego lub ze stali profilowej wykonanego przez wbijanie mechaniczne - głębokość pogrążenia uziomu do 3 m - grunt kat. III | szt. | 4
74 | KNR-W 5-10 0710/01 | Malowanie słupów stalowych oświetleniowych o wysokości do 5 m farbę ant-graffiti | szt. | 4
75 | KNP 18 4606/02.01 | Badanie linii kablowej NN | pomiar | 5
76 | KNNR-W 9 1201/02 | Pomiar natężenia oświetlenia wnętrz na wyznaczonych punktach pomiarowych płaszczyzny roboczej - pomiar pierwszy | punkt | 80
77 | KNP 18 4611/01.01 | Wypisanie protokołu pomiaru badanej instalacji za pierwszy punkt lub urządzenie | pomiar | 10
78 | KNR-W 5-08 0901/01 | Pomiar rezystancji izolacji instalacji elektrycznych - obwód 1-fazowy, pierwszy pomiar | pomiar | 16
79 | KNR-W 5-08 0901/03 | Pomiar rezystancji izolacji instalacji elektrycznych - obwód 3-fazowy, pierwszy pomiar | pomiar | 2
80 | KNR-W 5-08 0902/05 | Sprawdzenie samoczynnego wyłączenia zasilania - próby działania wyłącznika różnicowoprądowego - pierwszy | pomiar | 2
2 PARKING PIŁSUDSKIEGO
2.1 Prace rozbiórkowe
81 | KNR 201 121/2 | Roboty pomiarowe przy powierzchniowych robotach ziemnych - koryta pod nawierzchnie placów postojowych | ha | 0.16
82 | KNR 231 810/2 | Rozebranie nawierzchni z kostki betonowej | m2 | 70
83 | KNNR 6 806/2 | Rozebranie krawężników na podsypce cementowo-piaskowej | m | 25
84 | KNNR 6 806/8 | Rozebranie obrzeży trawnikowych o wymiarach 8x30 cm na podsypce piaskowej | m | 35
85 | KNR 231 812/3 | Rozebranie ław pod krawężniki i obrzeża z betonu | m3 | 3.4
86 | KNR 404 1103/4 | Wywiezienie gruzu z terenu rozbiórki przy mechanicznym załadowaniu i wyładowaniu samochodem samowyładowczym na odległość 1 km | m3 | 10.97
87 | KNR 4-04 1103/05 dopłata 2x | Transport gruzu z terenu rozbiórki samochodem ciężarowym na odległość 1km mechanicznie ładowanego i wyładowanego - nakłady uzupełniające na każdy dalszy rozpoczęty km ponad 1km odległości | m3 | 10.97
2.2 Roboty ziemne
88 | KNR 2-01 0206/05.1 | Roboty ziemne w gruncie kategorii IV wykonywane koparkami podsiębiernymi o pojemności łyżki 0,60m3 z transportem urobku samochodami samowyładowczymi do 5t na odległość do 1,0km | m3 | 1165
89 | KNRW 201 210/4 dopłata 2x | Nakłady uzupełniające za każde dalsze rozpoczęte 0.5 km transportu ponad 1 km samochodami samowyładowczymi po drogach utwardzonych ziemi kat. III-IV | m3 | 1165
90 | KNR 231 103/2 | Profilowanie i zagęszczenie podłoża pod warstwy konstrukcyjne nawierzchni w gruncie kat. III-IV | m2 | 1705
2.3 Roboty nawierzchniowe
91 | KNNR 6 104/4 dopłata 1,25x | Warstwy odsączające wykonane i zagęszczane mechanicznie o gr.20 cm z pospółki | m2 | 1705
92 | KNNR 6 113/2 | Warstwa dolna podbudowy z kruszyw łamanych gr. 20 cm | m2 | 1595
93 | KNNR 6 113/4 | Warstwa górna podbudowy z kruszyw łamanych gr. 8 cm | m2 | 1595
94 | KNNR 6 502/3 | Nawierzchnia z kostki brukowej betonowej grubości 8 cm na podsypce cementowo-piaskowej | m2 | 1595
2.4 Zjazdy z kostki kamiennej
95 | KNNR 6 104/4 dopłata 1,25x | Warstwy odsączające wykonane i zagęszczane mechanicznie o gr.20 cm z pospółki | m2 | 60
96 | KNNR 6 113/2 | Warstwa dolna podbudowy z kruszyw łamanych gr. 20 cm | m2 | 53.5
97 | KNNR 6 113/4 | Warstwa górna podbudowy z kruszyw łamanych gr. 8 cm | m2 | 53.5
98 | KNNR 6 302/4 | Nawierzchnie z kostki nieregularnej 7/9 cm na podsypce cementowo-piaskowej | m2 | 53.5
2.5 Chodniki
99 | KNNR 6 113/5 | Warstwa podbudowy z kruszyw łamanych gr. 10 cm | m2 | 30
100 | KNNR 6 503/8 | Chodniki z płyt kamiennych grubości 9 cm na podsypce piaskowej, spoiny wypełnione zaprawą cementową | m2 | 20
101 | TZKNBK XVIcz2 9/1 | Montaż posadzki z płyt prostokątnych o obwodzie do 6m/m2 | m2 | 20
102 | KNNR 6 302/4 | Nawierzchnie z kostki nieregularnej o 4/6 cm na podsypce cementowo-piaskowej | m2 | 10
2.6 Obrzeża i krawężniki
103 | KNR 231 402/4 | Ława pod krawężniki i obrzeża C12/15 | m3 | 29.78
104 | KNNR 6 401/3 | Krawężniki betonowe 15x30 i 15x22 cm bez ław na podsypce cementowo-piaskowej | m | 230
105 | KNNR 6 402/3 | Krawężniki kamienne o wymiarach 20x22 cm bez ław na podsypce cementowo-piaskowej | m | 16
106 | KNNR 6 402/3 | Krawężniki kamienne o wymiarach 20x30 cm bez ław na podsypce cementowo-piaskowej | m | 15
107 | KNNR 6 402/3 | Krawężniki kamienne 15x30 cm bez ław na podsypce cementowo-piaskowej | m | 8
108 | KNNR 6 402/3 | Krawężniki kamienne 15x22 cm bez ław na podsypce cementowo-piaskowej | m | 15
109 | KNNR 6 402/5 | Obrzeże kamienne o wymiarach 8x25cm bez ław na podsypce cementowo-piaskowej | m | 23
110 | KNNR 6 608/3 | Ścieki uliczne z kostki 10x20x8 cm na podsypce cementowo-piaskowej, 2 rzędy kostki | m | 60
111 | KNNR 6 606/3 | Ścieki z elementów betonowych gr. 15 cm na podsypce cementowo-piaskowej | m | 37
2.7 Organizacja ruchu
112 | KNNR 6 702/1 | Pionowe znaki drogowe - słupki z rur stalowych | szt. | 6
113 | Kalkulacja indywidualna | Bariera łańcuchowa - zakup i montaż | m | 8
114 | KNNR 6 702/4 | Tabliczki znaków drogowych | szt. | 6
115 | KNNR 6 702/4 | Tabliczki znaków drogowych | szt. | 2
116 | KNR AT 4 203/3 | Oznakowanie poziome nawierzchni - symbole | m2 | 2.28
117 | KNR AT 4 205/1 | Oznakowanie poziome nawierzchni - pasy | m2 ozn. | 11
118 | KNR AT 4 204/1 | Oznakowanie poziome nawierzchni - pola niebieskie | m2 | 54
2.8 Instalacja elektryczna
119 | KNR 201 701/3 | Ręczne kopanie rowów dla kabli o głębok.do 0.8 m i szer.dna do 0.4 w gruncie kat. IV | m | 180
120 | KNR 201 704/3 | Ręczne zasypywanie rowów dla kabli o głębok.do 0.6 m i szer.dna do 0.4 m w gruncie kat. IV | m | 180
121 | KNR 510 301/1 | Nasypanie warstwy piasku grub. 0.1 m na dno rowu kablowego o szer.do 0.4 m | m | 180
122 | KNR 510 303/2 | Układanie rur ochronnych z DVK o śr. 110 mm w wykopie | m | 32
123 | Kalkulacja indywidualna | Uszczelnienie kabli w rurach ochronnych | przepust | 3
124 | KNR 510 303/2 | Układanie rur ochronnych z BE32 o śr. 32 mm na słupie | m | 3
125 | KNR 510 103/2 | Ręczne układanie kabli wielożyłowych o masie do 1.0 kg/m na napięcie znamionowe poniżej 110 kV w rowach kablowych - Kable elektroenergetyczne YAKXS 0,6/1kV, 4x25 mm2 | m | 180
126 | KNR 508 608/7 | Układanie bednarki w rowach kablowych - bednarka 25x4mm | m | 20
127 | KNR 201 707/12 | Wykop dla słupów | m3 | 5
128 | KNRW 508 613/10 | Montaż uziomu rurowego lub ze stali profilowej wykonanego przez wbijanie mechaniczne - głębokość pogrążenia uziomu do 3 m - grunt kat. III | szt. | 7
129 | KNR 510 709/2 | Montaż słupa stalowego rurowego 8m typu SAL-80 na prefabrykowanych fundamentach | szt. | 7
130 | KNR 510 1002/2 | Montaż wysięgników jednoramiennych na słupie | szt. | 7
131 | KNR 510 1005/4 | Montaż na niezamontowanym wysięgniku opraw ze źródłem ledowym typu Luxon LED Cordoba LED2,0 70x120 | szt. | 7
132 | KNR 510 1004/1 | Wciąganie przewodów z udziałem podnośnika samochodowego w słup lub rury osłonowe | m | 70
133 | KNRW 225 613/1 | Wciąganie do słupów kabla energetycznego o masie do 1 kg/m - Kable elektroenergetyczne YAKXS 0,6/1kV, 4x25 mm2 | m | 7
134 | KNR 508 402/1 | Montaż wkładek bezpiecznikowych w złaczach | szt. | 7
135 | Kalkulacja własna | Podłączenie kabla do istniejącego słupa | kpl | 1
136 | KNNR 5 1204/3 | Montaż końcówek kablowych przez zaciskanie - przekrój żył do 50 mm2 | szt. | 28
137 | KNR 4-01 0108-07 + KNR 4-01 0108-08 | Wywóz ziemi na składowisko wykonawcy | m3 | 3
138 | Kalkulacja własna | Malowanie numerów na słupach | kpl | 7
139 | Kalkulacja własna | Wykonanie powłoch antygraffity | kpl | 7
140 | KNRW 403 1203/2 | Badanie linii kablowej nn o ilosci żył 4 | odc. | 7
141 | KNR 403 1205/1 | Pierwszy pomiar uziemienia ochronnego lub roboczego | pomiar. | 1
142 | KNR 403 1205/2 | Następny pomiar uziemienia ochronnego lub roboczego | pomiar. | 6
2.9 Sieć kanalizacji deszczowej
143 | KNNR 1 210/3 | Wykopy oraz przekopy o głęb.do 3.0 m wyk.na odkład koparkami podsiębiernymi o poj.łyżki 0.25 - 0.60 m3 w gr.kat. III-IV - 90% | m3 | 71.89
144 | KNNR 1 307/4 | Wykopy liniowe o szerokości 0,8-2,5 m i głębokości do 3,0 m o ścianach pionowych w gruntach suchych kat. III-IV - 10% | m3 | 7.19
145 | KNNR 1 202/8 | Roboty ziemne wykonywane koparkami podsiębiernymi o poj.łyżki 0.60 m3 w gr.kat. III-IV z transp.urobku na odl.do 1 km sam.samowyład. | m3 | 41.08
146 | KNNR 1 208/2 dopłata 10x | Dodatek za każdy rozp. 1 km transportu ziemi samochodami samowyładowczymi po drogach o nawierzchni utwardzonej(kat.gr. I-IV) | m3 | 41.08
147 | Kalkulacja własna | Koszt składowania ziemi na wysypisku | m3 | 41.08
148 | KNNR 1 312/1 | Pełne umocnienie ścian wykopów wraz z rozbiórką balami drewnianymi w gruntach suchych kat.I-IV; wykopy o szer. 1 m i głęb.do 3.0 m | m2 | 164.25
149 | KNRW 219 119/5 | Rury ochronne o śr.nom.300 mm | m | 1
150 | KNNR 4 1411/2 | Podłoża pod kanały i obiekty z materiałów sypkich grub. 15 cm | m3 | 8.63
151 | Kalk. indyw. | Wpięcie do istniejącej studzienki kanalizacyjnej | kpl | 1
152 | KNNR 4 1424/2 | Studzienki ściekowe uliczne betonowe o śr.500 mm z osadnikiem bez syfonu | szt. | 5
153 | Kalk. indyw. | Studnie rewizyjne szczelne, prefabrykowane o śr. 1200 mm w gotowym wykopie | stud. | 1
154 | Kalk. indyw. | Separator koalescencyjny separator ropopochodnych 6/60l/s z osadnikiem | stud. | 1
155 | KNNR 4 1308/5 | Kanały z rur PVC łączonych na wcisk o śr. zewn. 315 mm | m | 14
156 | KNNR 4 1308/4 | Kanały z rur PVC łączonych na wcisk o śr. zewn. 250 mm | m | 49.9
157 | KNNR 4 1411/3 | Zasypka i nadsypka z materiałów sypkich grub. 30 cm | m3 | 28.91
158 | KNNR 4 1610/3 | Próba wodna szczelności kanałów rurowych o śr.nominalnej 315 mm | odc. -1 prób. | 0.07
159 | KNNR 4 1610/3 | Próba wodna szczelności kanałów rurowych o śr.nominalnej 250 mm | odc. -1 prób. | 0.25
160 | KNNR 1 214/5 | Zasypanie wykopów .fund.podłużnych,punktowych,rowów,wykopów obiektowych spycharkami z zagęszcz.mechanicznym ubijakami (gr.warstwy w stanie luźnym 25 cm) - kat.gr. III-IV | m3 | 79.08
2.10 Zieleń
161 | KNR 221 101/4 | Oczyszczenie terenu z resztek budowlanych, gruzu i śmieci - wywiezienie zanieczyszczeń samochodami na odległość do 1.0 km. Przyjęto 1m3 | m3 | 1
162 | Kalkulacja indywidualna | Korytowanie rabat pod nasadzenia krzewów i bylin na głębokość 30 cm | m2 | 45
163 | Kalkulacja indywidualna | Wykonanie prac agrotechnicznych na terenach pod nasadzenia roślin i trawniki | m2 | 45
164 | Kalkulacja indywidualna | Zaprawa rabat pod nasadzenia krzewów i bylin ziemią urodzajną - warstwa 30 cm | m2 | 45
165 | KNR 221 302/4 | Sadzenie drzew i krzewów liściastych form naturalnych na terenie płaskim w gruncie kat. III z całkowitą zaprawą dołów; średnica/głębokość : 0.3 m Trzmielina Fortune'a 'Emerald Gaiety' | szt. | 15
166 | KNR 221 302/4 | Sadzenie drzew i krzewów liściastych form naturalnych na terenie płaskim w gruncie kat. III z całkowitą zaprawą dołów; średnica/głębokość : 0.3 m Trzmielina Fortune'a 'Sunspot' | szt. | 15
167 | KNR 221 413/2 | Obsadzenie kwietników roślinami kwietnikowymi przy ilości 2 szt./m2 Irga szwedzka 'Coral Beauty' (Cotoneaster ×suecicus ?Coral Beauty) | m2 | 4.8
168 | KNR 221 413/2 | Obsadzenie kwietników roślinami kwietnikowymi przy ilości 3 szt./m2 Berberys Thunberga 'Orange Beskid? (Berberis thunbergii 'Orange Beskid') | m2 | 7.2
169 | KNR 221 413/2 | Obsadzenie kwietników roślinami kwietnikowymi przy ilości 4 szt./m2 Tawuła japońska 'Golden Princess' (Spiraea japonica 'Golden Princess') | m2 | 8.5
170 | KNR 221 413/2 | Obsadzenie kwietników roślinami kwietnikowymi przy ilości 2-3 szt./m2 | m2 | 6.3
171 | KNR AT 4 101/3 | Warstwa wzmacniająca grunt z geowłókniny ogrodniczej o szer. 3,2 m | m2 | 45
172 | KNR 2-21 0211-01 0211-02 | Ściółkowanie rabat zrębkami drzewnymi gr 5 cm | m2 | 45
173 | KNNR 6 0404/04 | Obrzeża betonowe o wymiarach 30x8 cm na podsypce cem-piask 1:3 | m | 28
174 | KNR 2-21 0202/04 | Ręczne przekopanie gleby na terenie płaskim zagruzowanym w gruncie kategorii III | m2 | 293
175 | KNR 221 218/2 | Rozścielenie ziemi urodzajnej ręczne z transportem taczkami na terenie płaskim | m3 | 58.6
176 | KNR 221 401/2 | Wykonanie trawników dywanowych siewem na gruncie kat. III bez nawożenia | m2 | 293
3.0 ZAMKOWA SKWER
3.1 Roboty ziemne i przygotowawcze
177 | KNR 201 108/5 | Mechaniczne karczowanie średniej gęstości krzaków i podszycia | m2 | 25
178 | KNR 2-01 0110-03 0110-05 | Wywożenie gałęzi na odległość 5 km | mp | 2.5
179 | KNR 221 701/3 | Pielęgnacja drzew liściastych form naturalnych | szt. | 15
180 | KNR 221 107/4 | Zabezpieczenie drzew na okres wykonywania robót ziemnych | szt. | 15
181 | KNR 221 101/4 | Oczyszczenie terenu z resztek budowlanych, gruzu i śmieci - wywiezienie zanieczyszczeń samochodami na odległość do 1.0 km. Przyjęto 3m3 | m3 | 3
182 | KNR 201 126/1 | Usunięcie warstwy ziemi urodzajnej (humusu) o grubości 30 cm za pomocą spycharek | m2 | 576
183 | KNR 201 314/5 | Ręczne formowanie nasypów z ziemi leżącej na odkładzie z przemieszczeniem spycharkami lub zgarniarkami (kat.gr.III-IV) | m3 | 1009.29
184 | Kalkulacja indywidualna | Dostawa ziemi do wbudowania (z robót ziemnych parkingów) | m3 | 831.54
185 | Kalkulacja indywidualna | Korytowanie rabat pod nasadzenia krzewów i bylin na głębokość 30 cm | m2 | 41
186 | Kalkulacja indywidualna | Wykonanie prac agrotechnicznych na terenach pod nasadzenia roślin i trawniki | m2 | 41
187 | Kalkulacja indywidualna | Zaprawa rabat pod nasadzenia krzewów i bylin ziemią urodzajną - warstwa 30 cm | m2 | 41
3.2 Nawierzchnie i schody terenowe
188 | KNR 201 124/1 | Przygotowanie nawierzchni do wykonanie stopni na skarpach nasypów o szer.do 5 m (nachylenie skarpy 1:5 kat.gr.I-III) | m2 | 3.12
189 | KNR 202 1101/7 | Podkłady z ubitych materiałów sypkich na podłożu gruntowym | m3 | 0.312
190 | KNR 202 1101/1 | Podkłady betonowe na podłożu gruntowym | m3 | 0.468
191 | KNR 202 2112/4 | Stopnie proste blokowe o przekroju do 0.06 m2 - betonowe o wym 130x35x15 | m | 10.4
192 | KNR 231 401/4 | Rowki pod krawężniki i ławy krawężnikowe o wymiarach 30x30 cm w gruncie kat.III-IV | m | 80.05
193 | KNR 231 402/4 | Ława pod krawężniki betonowa z oporem | m3 | 6.404
194 | KNR 231 407/3 | Obrzeża betonowe o wymiarach 30x8 cm na podsypce piaskowej z wypełnieniem spoin piaskiem | m | 80.05
195 | KNR 2-31 0101/07 dopłata 1,5x | Koryta o głębokości 20 cm wykonywane ręcznie na całej szerokości jezdni i chodników w gruncie kategorii III-IV gł. 30 cm | m2 | 150
196 | KNR 231 103/4 | Mechaniczne profilowanie i zagęszczenie podłoża pod warstwy konstrukcyjne nawierzchni w gruncie kat. I-IV | m2 | 150
197 | KNR 231 114/1 | Podbudowa z kruszywa naturalnego - warstwa dolna o grubości po zagęszczeniu 20 cm | m2 | 150
198 | KNR 231 114/5 | Podbudowa z kruszywa łamanego 4/31,5 - warstwa dolna o grubości po zagęszczeniu 15 cm | m2 | 150
199 | KNR 231 503/1 | Chodniki z mieszanki mineralno-żywicznej gr 2,5 cm | m2 | 150
200 | KNR 231 105/1 | Podsypka piaskowa z zagęszczeniem ręcznym - 2,5 cm grubości warstwy po zagęszczeniu - pod ławką | m2 | 3
3.3 Zieleń , nasadzenia i mała architektura
201 | KNR 221 302/4 | Sadzenie drzew i krzewów liściastych form naturalnych na terenie płaskim w gruncie kat. III z całkowitą zaprawą dołów; średnica/głębokość : 0.3 m Rdestówka Auberta (Fallopia aubertii)' | szt. | 9
202 | KNR 221 413/2 | Obsadzenie kwietników roślinami kwietnikowymi przy ilości 4 szt./m2 Tawuła japońska 'Golden Princess' (Spiraea japonica 'Golden Princess') i Tawuła japońska 'Little Princess' (Spiraea japonica ' Little Princess') | m2 | 18
203 | KNR 221 302/4 | Sadzenie drzew i krzewów liściastych form naturalnych na terenie płaskim w gruncie kat. III z całkowitą zaprawą dołów; średnica/głębokość : 0.3 m Trzmielina Fortune'a 'Emerald Gaiety' | szt. | 14
204 | KNR 221 302/4 | Sadzenie drzew i krzewów liściastych form naturalnych na terenie płaskim w gruncie kat. III z całkowitą zaprawą dołów; średnica/głębokość : 0.3 m Trzmielina Fortune'a 'Sunspot' | szt. | 20
205 | KNR 221 413/2 | Obsadzenie kwietników roślinami kwietnikowymi przy ilości 4 szt./m2 Funkia Doubloon (Hosta Doubloons) | m2 | 7
206 | KNR 221 413/2 | Obsadzenie kwietników roślinami kwietnikowymi przy ilości 4 szt./m2 Funkia ?Forbidden Fruit? Doubloons? (Hosta ?Forbidden Fruit?) | m2 | 7.5
207 | KNR AT 4 101/3 | Warstwa wzmacniająca grunt z geowłókniny ogrodniczej o szer. 3,2 m | m2 | 41
208 | KNR 2-21 0211-01 0211-02 | Ściółkowanie rabat zrębkami drzewnymi gr 5 cm | m2 | 41
209 | Kalkulacja indywidualna | Montaż obrzeży trawnikowych | m | 24.3
210 | Kalkulacja indywidualna | Prace agrotechniczne mechaniczne przy użyci mikro urządzeń ogrodniczych | m2 | 1160
211 | KNR 221 218/2 | Rozścielenie ziemi urodzajnej ręczne z transportem taczkami na terenie płaskim | m3 | 232
212 | KNR 221 401/4 | Wykonanie trawników dywanowych siewem na gruncie kat. I-II z nawożeniem | m2 | 1160
213 | Kalkulacja indywidualna | Dostawa i montaż kosza na odpady | szt | 2
214 | Kalkulacja indywidualna | Dostawa i montaż ławki bez oparcia | szt | 3
215 | Kalkulacja indywidualna | Dostawa i montaż ławki z oparciem | szt | 3
216 | KNR AT 27 303/1 | Izolacja pionowa przeciwwilgociowa gr. 3 mm z bitumicznych mas uszczelniających (KMB) nakładanych na wyrównanym podłożu - tył ławki | m2 | 2.7
217 | KNR 201 610/7 | Drenaż - podsypka filtracyjna ze żwiru lub pospółki w gotowym suchym wykopie z gotowego kruszywa - tył ławki | m3 | 1.5
218 | KNR 1312 1602/2 | Ogrodzenie panelowej H=90 cm na słupkach stalowych obsadzonych w gruncie wraz z wykonaniem fundamentu | m2 | 6.75
3.4 Instalacja elektryczna i oświetlenie
219 | KNKRB 1 0309-05 | Wykopy o głębokości do 0.8 m w gruncie kat. III wraz z zasypaniem urobku dla kabli energetycznych | m | 70
220 | KNRW 201 308/6 | Wykopanie dołów o powierzchni dna do 0.2 m2 i głębokości do 0.7 m (kat. gruntu III) | dół. | 2
221 | KNNR 5 705/1 | Ułożenie rur osłonowych z PCW o śr.do 140 mm - roboty obok czynnego pasa jezdni (26-75 poj/h) | m | 70
222 | KNNR 5 113/1 | Rury ochronne z PCW o śr.do 80 mm | m | 6
223 | KNNR 5 706/1 | Nasypanie warstwy piasku na dnie rowu kablowego o szerokości do 0.4 m | m | 70
224 | KNNR 5/706/1 analogia | Układanie Folia 20/0,08 100m niebieska | m | 70
225 | KNRW 510 1004/3 | Wciąganie przewodów w wysięgnik na ziemi | m-1 przew | 2
226 | KNNR 5 707/2 | Układanie kabli o masie do 1.0 kg/m w rowach kablowych ręcznie | m | 70
227 | KNRW 510 1005/7 | Montaż na zamontowanym wysięgniku opraw do lamp LED z wysiegnikiem | szt. | 1
228 | KNRW 510 1002/1 | Montaż wysięgników rurowych o ciężarze do 15 kg na słupie | szt. | 1
229 | KNR 508 306/13 | Montaż na gotowym podłożu odgałęźników z tworzyw sztucznych natynkowych do 16 mm2 przez przykręcenie z podłączeniem przewodów kabelkowych 6 mm2 (3 wyloty) | szt. | 2
230 | KNR 510 701/1 | Montaż opraw oświetlenia dekoeacyjnego przez analogię | szt. | 2
231 | KNNR 5 401/2 | Złącza kablowe typu ZK-1/RB | kpl. | 1
232 | KNNR 5 717/1 | Układanie kabli o masie do 0.5 kg/m bezpośrednio na słupach betonowych | m | 2
233 | KNNR 5 907/6 | Układanie uziomów w rowach kablowych | m | 11
234 | KNRW 508 803/4 | Podłączenie przewodów pojedynczych pod zaciski lub bolce; przekrój żyły do 16 mm2 | szt. | 10
235 | KNRW 508 613/10 | Montaż uziomu rurowego lub ze stali profilowej wykonanego przez wbijanie mechaniczne - głębokość pogrążenia uziomu do 3 m - grunt kat. III | szt. | 2
236 | KNP 18 4606-02.01 | Badanie linii kablowej NN | pomiar | 2
237 | KNNRW 9 1201/2 | Pomiar natężenia oświetlenia wnętrz na wyznaczonych punktach pomiarowych płaszczyzny roboczej - pomiar pierwszy | punkt | 10
238 | KNP 18 4611-01.01 | Wypisanie protokołu pomiaru badanej instalacji za pierwszy punkt lub urządzenie | pomiar | 10
239 | KNRW 508 901/1 | Pomiar rezystancji izolacji instalacji elektrycznych - obwód 1-fazowy, pierwszy pomiar | pomiar | 2
240 | KNRW 508 901/3 | Pomiar rezystancji izolacji instalacji elektrycznych - obwód 3-fazowy, pierwszy pomiar | pomiar | 1
4.0 TERMOMODERNIZACJA DOMU KATOLICKIEGO
4.1 Wymiana stolarki zewnętrznej
241 | KNR 19-01 1019/01 | Demontaż ościeżnic drewnianych okiennych o powierzchni do 1,0m2 - okna | szt | 43.38
242 | KNR 19-01 1019/04 | Demontaż ościeżnic drewnianych okiennych i drzwiowych o powierzchni do 3,0m2 | m2 | 20.08
243 | KNR 2-02 1001/07 | Okna drewniane, zespolone, wzmocnione, dwuszybowe, dwudzielne uchylno rozwieralne o powierzchni do 2,0m2 | m2 | 43.38
244 | KNR 2-02 1001/08 | Okna drewniane, zespolone, wzmocnione, dwuszybowe, dwudzielne uchylno rozwieralne o powierzchni do 2,5m2 | m2 | 20.08
245 | KNR-W 4-01r97 0353/08 | Wykucie z muru ościeżnic stalowych | m2 | 38.24
246 | KNR-W 2-02r03 1039/03 | Okna aluminiowe stałe, termoizolacyjne o powierzchni ponad 2,0m2 | m2 | 19.83
247 | KNR-W 2-02r03 1040/01 | Drzwi aluminiowe jednoskrzydłowe | m2 | 18.41
248 | KNR-W 2-02r03 2104/03.1 | Parapety zewnętrzne kamienne o szerokości do 50cm | m | 27.25
4.2 Tynki zewnętrzne - elewacja
249 | KNR 2-02s 1604/02 | Rusztowania zewnętrzne rurowe o wysokości do 15m | m2 | 772.2
250 | KNR 2-02u2 1625/01 | Osłony z siatki na rusztowaniach zewnętrznych | m2 | 772.2
251 | KNR 2-02 1614/01 | Daszki ochronne ciągłe o konstrukcji drewnianej wzdłuż rusztowania o wysokości do 20m | m2 | 30
252 | KNR 4-01 0701/05 | Odbicie tynków o powierzchni ponad 5m2 na ścianach, filarach, pilastrach z zaprawy cementowo-wapiennej | m2 | 526
253 | KNR 4-01 0108/11 | Wywiezienie gruzu spryzmowanego samochodami samowyładowczymi na odległość do 1km | m3 | 15.78
254 | KNR 4-01 0108/12 dopłata 5x | Wywiezienie gruzu spryzmowanego samochodami samowyładowczymi - na każdy następny 1km ponad 1km | m3 | 15.78
255 | Kalkulacja indywidualna | Opłata za składowanie gruzu | m3 | 15.78
256 | TZKNBK VII III-1/233 | Oczyszczenie ścian o powierzchni ponad 5m2 szczotkami stalowymi w miejscach łatwo dostępnych | m2 | 586.71
257 | TZKNBK VII III-2/251 | Odgrzybianie murów z cegły o powierzchni ponad 5m2 przez dwukrotne powlekanie preparatem | m2 | 586.71
258 | KNR 19-01 0816/01.1 | Wykonanie tynków zewnętrznych szlachetnych gładzonych na ścianach płaskich | m2 | 526
259 | KNR 19-01 0806/01.1 | Pogrubienie tynków zewnętrznych z zaprawy cementowo-wapiennej o 10mm | m2 | 526
260 | KNR 19-01 0816/03.1 | Wykonanie tynków zewnętrznych szlachetnych gładzonych na ościeżach o szerokości do 30cm | m2 | 60.71
261 | KNNR-W 3 1006/05 | Malowanie z przetarciem tynków zewnętrznych farbą akrylową | m2 | 586.71
262 | TZKNBK XVIcz2 1/1.1 | Montaż okładziny cokołów, ścian i pilastrów z piaskowca o obwodzie elementów do 6m/m2 i grubości elementów do 4cm | m2 | 35.75
4.3 Rekonstrukcja gzymsów i detali sztukatorskich
263 | KNR 19-01 0337/05 | Uzupełnienia gzymsów | m3 | 4.5
264 | TZKNBK VIIIcz1 3-82/01 | Tynki zewnętrzne profili ciągnionych zwykłych o szerokości do 30cm z zaprawy zwykłej | m | 280
265 | TZKNBK VIIIcz1 3-81/01 | Tynki zewnętrzne profili ciągnionych zwykłych o szerokości do 25cm z zaprawy zwykłej | m | 160
266 | TZKNBK VIIIcz1 3-112/01 | Tynki zewnętrzne profili ciągnionych szlachetnych gładzonych (szlifowanych) o szerokości do 20cm | m | 80
267 | KNR 19-01 0816/01.1 | Wykonanie tynków zewnętrznych szlachetnych gładzonych (balkon) | m2 | 4.65
4.4 Renowacja elementów metalowych
268 | KNR 7-12 0101/02 | Czyszczenie ręczne przez szczotkowanie konstrukcji stalowych kratowych od stanu wyjściowego powierzchni B do trzeciego stopnia czystości | m2 | 6.71
269 | KNR 7-12 0207/02 | Malowanie pędzlem farbami termoodpornymi do gruntowania konstrukcji stalowych balustrady | m2 | 6.71
270 | KNR K-45 0201/02 | Obróbki z blachy cynkowo-tytanowej o szerokości od 250 do 500mm | m2 | 51.75
271 | Kalkulacja indywidualna | Demontaż i ponowny montaż rynien i rur spustowych z uzupełnieniem uszkodzonych elementów | kpl | 1
5 Dokumentacje
272 | Kalkulacja indywidualna | Dokumentacje powykonawcze, inwentaryzacje geodezyjne, wytycznemia, uzgodnienia oraz pozostałe dokumenty niezbędnę do prawidłowej realizacji zadania i oddania do użytkowania | kpl | 1
6 Roboty drogowe - nawierzchnie ulic i chodników (ul. Rynek i przyległe)
6.1 Rozbiórki
273 | KNR 2-31 0803/03 | Rozebranie mechaniczne nawierzchni z mieszanek mineralno-bitumicznych o grubości 3cm | m2 | 1075
274 | KNCK 1 1407/01 | Rozbiórka nawierzchni z kostki brukowej ((załadunek i przewóz do Zakładu Komunalnego ul Wadowicka koszty transportu w poz wywiezienie gruzu) | m2 | 1814
275 | KNR 404 1103/4 | Wywiezienie gruzu z terenu rozbiórki przy mechanicznym załadowaniu i wyładowaniu samochodem samowyładowczym na odległość 1 km | m3 | 142
276 | KNR 4-04 1103/05 | Transport gruzu z terenu rozbiórki samochodem ciężarowym na odległość 1km mechanicznie ładowanego i wyładowanego - nakłady uzupełniające na każdy dalszy rozpoczęty km ponad 1km odległości | m3 | 142
6.2 Roboty ziemne
277 | KNRW 201 206/4 | Roboty ziemne wykonywane koparkami chwytakowymi 0.60 m3 w gruncie kat. III-IV z transportem urobku samochodami samowyładowczymi na odległość do 1 km | m3 | 821.25
278 | KNR-W 2-01 0210/04.1 dopłata 4x | Nakłady uzupełniające do tablic 0201-0209 oraz 0230-0232 za każde dalsze rozpoczęte 0,5km odległości transportu ponad 1km samochodami samowyładowczymi do 5t po drogach utwardzonych kategorii III-IV | m3 | 821.25
279 | KNR 231 103/2 | Profilowanie i zagęszczenie podłoża pod warstwy konstrukcyjne nawierzchni w gruncie kat. III-IV | m2 | 2298
6.3 Jezdnia Ul. Rynek
280 | KNNR 6 109/3 | Warstwa stabilizacji cementem C 1,5/2 gr.20 cm | m2 | 1370
281 | KNNR 6 113/2 | Warstwa dolna podbudowy z kruszyw łamanych gr. 20 cm | m2 | 1272
282 | KNNR 6 113/5 | Warstwa górna podbudowy z kruszyw łamanych gr. 10 cm | m2 | 1272
283 | KNK 2-06 0301/11 | Nawierzchnie z kostki granitowej płomieniowanej 15 x 17 (góra cięta, boki łamane) w kolorze jasnoszarym - podsypka cementowo-piaskowa z wypełnieniem zaprawą cementową (kostka granitowa cięta w m2) | m2 | 1236
284 | TZKNBK XVIcz2 9/1 | Montaż posadzki z kostki granitowej płomieniowanej 20 cm x 20 cm grubość 5 cm (góra cięta, boki łamane) kolor jasnoszary | m2 | 36
6.4 Place, Podjazdy, Zjazdy
285 | KNNR 6 104/3 | Warstwy odsączające wykonane i zagęszczane mechanicznie o gr.10 cm z pospółki | m2 | 115
286 | KNNR 6 113/2 | Warstwa dolna podbudowy z kruszyw łamanych gr. 20 cm | m2 | 106
287 | KNNR 6 113/4 | Warstwa górna podbudowy z kruszyw łamanych gr. 8 cm | m2 | 106
288 | KNK 2-06 0301/11 | Nawierzchnie z kostki granitowej płomieniowanej 15 x 17 (góra cięta, boki łamane) w kolorze jasnoszarym - podsypka cementowo-piaskowa z wypełnieniem zaprawą cementową (kostka cięta w m2) | m2 | 100
289 | TZKNBK XVIcz2 9/1 | Montaż posadzki z kostki granitowej płomieniowanej 20 cm x 20 cm grubość 5 cm (góra cięta, boki łamane) kolor jasnoszary | m2 | 6
6.5 Chodniki
290 | KNNR 6 113/5 | Warstwa podbudowy z kruszyw łamanych gr. 10 cm | m2 | 1147
291 | TZKNBK XVIcz2 9/1 | Montaż chodnika z płyt granitowych płomieniowanych prostokątnych o wymiarach 45cm x 22,50cm gr 9 cm , w kolorze szarorudym | m2 | 1087
292 | TZKNBK XVIcz2 9/1 | Montaż posadzki z kostki granitowej płomieniowanej 20 cm x 20 cm grubość 5 cm (góra cięta, boki łamane) kolor jasnoszary | m2 | 60
6.6 Obrzeża i Krawężniki
293 | KNR 231 402/4 | Ława pod krawężniki i obrzeża C12/15 | m3 | 30
294 | KNNR 6 402/3 | Krawężniki kamienne 20x30 cm bez ław na podsypce cementowo-piaskowej | m | 165
295 | KNNR 6 402/5 | Obrzeże kamienne o wymiarach 8x25cm bez ław na podsypce cementowo-piaskowej | m | 170
296 | KNNR 6 608/5 | Ścieki uliczne z kostki kamiennej rzędowej o wys. 16 cm na podsypce piaskowej, 2 rzędy kostki | m | 165
6.7 Sieć wodociągowa
297 | Kalkulacja indywidualna | Obsługa geodezyjna | kpl. | 1
298 | KNRW 218 901/1 | Montaż konstrukcji podwieszeń kabli energetycznych i telekomunikacyjnych typu lekkiego o rozpiętości elementu 4.0 m | kpl. | 48
299 | KNR AT 11 102/3 | Wykopy liniowe o gł. do 4,0 m o szer. do 1,0 m w gruncie kat. IV w umocnieniu słupowo-liniowym "PODLASIE 1" koparka 0,60 m3 | m3 | 419
300 | KNRW 201 310/6 | Wykopy liniowe o ścianach pionowych szerokości 0.8-1.5 m pod fundamenty, rurociągi, kolektory w gruntach suchych z wydobyciem urobku łopatą lub wyciągiem ręcznym kat. V-VI; głębokość do 3.0 m - 30% prac ziemnych | m3 | 185
301 | KNRW 218 511/3 | Podłoża pod kanały i obiekty z materiałów sypkich gr. 20 cm - podsypka | m3 | 90
302 | KNRW 218 511/3 | Podłoża pod kanały i obiekty z materiałów sypkich gr. 30 cm - obsybka i zasypka | m3 | 116
303 | KNRW 218 530/1 | Wykonanie różnych elementów drobnowymiarowych o objętości do 1.5 m3 - elementy betonowe | m3 | 0.68
304 | KNR 922 104/3 | Hydranty ppoż. nadziemne o średnicy 80 mm | szt. | 2
305 | KNR 922 103/1 | Zasuwy z żeliwa sferoidalnego kołnierzowe o śr. 50 mm | szt. | 4
306 | KNR 922 103/1 | Zasuwy z żeliwa sferoidalnego z króćcami PE o śr. 40 mm | szt. | 1
307 | KNR 922 103/1 | Zasuwy z żeliwa sferoidalnego z króćcami PE o śr. 32 mm | szt. | 6
308 | KNR 922 103/1 | Zasuwy z żeliwa sferoidalnego z króćcami PE o śr. 25 mm | szt. | 6
309 | KNR 922 102/1 | Kształtki kielichowe z żeliwa sferoidalnego łączone na uszczelki o śr.50 mm - kolano o śr. 50 mm | szt. | 1
310 | KNRW 218 111/1 | Sieci wodociągowe - połączenie rur polietylenowych ciśnieniowych PE100 SDR11 za pomocą kształtek elektrooporowych o śr. zew. 32 mm - ekstrapolacja - mufa | złącz. | 20
311 | KNRW 218 109/1 | Sieci wodociągowe - montaż rurociągów z rur polietylenowych PE100 SDR11 o śr. zew. 40x3.70 mm - wykopy umocnione - ekstrapolacja | m | 36.9
312 | KNRW 218 111/1 | Sieci wodociągowe - połączenie rur polietylenowych ciśnieniowych PE100 SDR11 za pomocą kształtek elektrooporowych o śr. zew. 40 mm - ekstrapolacja - mufa | złącz. | 15
313 | KNRW 218 111/1 | Sieci wodociągowe - połączenie rur polietylenowych ciśnieniowych PE100 SDR11 za pomocą kształtek elektrooporowych o śr. zew. 40 mm - ekstrapolacja - kolano 90st. | złącz. | 1
314 | KNRW 218 109/1 | Sieci wodociągowe - montaż rurociągów z rur polietylenowych PE100 SDR11 o śr. zew. 63x5.80 mm - wykopy umocnione | m | 290
315 | KNRW 218 111/1 | Sieci wodociągowe - połączenie rur polietylenowych ciśnieniowych PE100 SDR11 za pomocą kształtek elektrooporowych o śr. zew. 63 mm - ekstrapolacja - mufa | złącz. | 27
316 | KNRW 218 111/1 | Sieci wodociągowe - połączenie rur polietylenowych ciśnieniowych PE100 SDR11 za pomocą kształtek elektrooporowych o śr. zew. 63 mm - ekstrapolacja - mufa redukcyjna o śr. zew. 63/40 mm | złącz. | 3
317 | KNRW 218 111/1 | Sieci wodociągowe - połączenie rur polietylenowych ciśnieniowych PE100 SDR11 za pomocą kształtek elektrooporowych o śr. zew. 63 mm - ekstrapolacja - mufa redukcyjna o śr. zew. 63/32 mm | złącz. | 4
318 | KNRW 218 111/1 | Sieci wodociągowe - połączenie rur polietylenowych ciśnieniowych PE100 SDR11 za pomocą kształtek elektrooporowych o śr. zew. 63 mm - ekstrapolacja - kolano 90st. | złącz. | 4
319 | KNRW 218 111/1 | Sieci wodociągowe - połączenie rur polietylenowych ciśnieniowych PE100 SDR11 za pomocą kształtek elektrooporowych o śr. zew. 63 mm - ekstrapolacja - kolano 45st. | złącz. | 8
320 | KNRW 218 111/1 | Sieci wodociągowe - połączenie rur polietylenowych ciśnieniowych PE100 SDR11 za pomocą kształtek elektrooporowych o śr. zew. 63 mm - ekstrapolacja - trójnik o śr. zew. 63/63/63 mm | złącz. | 1
321 | KNRW 218 111/1 | Sieci wodociągowe - połączenie rur polietylenowych ciśnieniowych PE100 SDR11 za pomocą kształtek elektrooporowych o śr. zew. 63 mm - ekstrapolacja - trójnik redukcyjny o śr. zew. 63/40/63 mm | złącz. | 2
322 | KNRW 218 111/1 | Sieci wodociągowe - połączenie rur polietylenowych ciśnieniowych PE100 SDR11 za pomocą kształtek elektrooporowych o śr. zew. 63 mm - ekstrapolacja - trójnik redukcyjny o śr. zew. 63/32/63 mm | złącz. | 6
323 | KNRW 218 112/1 | Sieci wodociągowe - montaż kształtek ciśnieniowych PE100 SDR11 o połączeniach zgrzewano-kołnierzowych (tuleje kołnierzowe na luźny kołnierz) o śr. zew. 63 mm - wykopy umocnione | szt. | 13
324 | KNRW 218 109/7 | Sieci wodociągowe - montaż rurociągów z rur polietylenowych PE100 SDR11 o śr. zew. 160x14.60 mm - wykopy umocnione | m | 118
325 | KNRW 218 111/7 | Sieci wodociągowe - połączenie rur polietylenowych ciśnieniowych PE100 SDR11 za pomocą kształtek elektrooporowych o śr. zew. 160 mm - ekstrapolacja - mufa | złącz. | 7
326 | KNRW 218 111/7 | Sieci wodociągowe - połączenie rur polietylenowych ciśnieniowych PE100 SDR11 za pomocą kształtek elektrooporowych o śr. zew. 160 mm - ekstrapolacja - kolano 45st. | złącz. | 7
327 | KNRW 218 111/7 | Sieci wodociągowe - połączenie rur polietylenowych ciśnieniowych PE100 SDR11 za pomocą kształtek elektrooporowych o śr. zew. 160 mm - ekstrapolacja - kolano nastawne | złącz. | 5
328 | KNRW 218 111/7 | Sieci wodociągowe - połączenie rur polietylenowych ciśnieniowych PE100 SDR11 za pomocą kształtek elektrooporowych o śr. zew. 160 mm - ekstrapolacja - kolano 45st. | złącz. | 7
329 | KNRW 218 111/7 | Sieci wodociągowe - połączenie rur polietylenowych ciśnieniowych PE100 SDR11 za pomocą kształtek elektrooporowych o śr. zew. 160 mm - ekstrapolacja - trójnik redukcyjny o śr. zew. 160/90/160 mm | złącz. | 1
330 | KNRW 218 111/7 | Sieci wodociągowe - połączenie rur polietylenowych ciśnieniowych PE100 SDR11 za pomocą kształtek elektrooporowych o śr. zew. 160 mm - ekstrapolacja - trójnik redukcyjny o śr. zew. 160/63/160 mm | złącz. | 2
331 | KNRW 218 112/3 | Sieci wodociągowe - montaż kształtek ciśnieniowych PE100 SDR11 o połączeniach zgrzewano-kołnierzowych (tuleje kołnierzowe na luźny kołnierz) o śr. zew. 160 mm - wykopy umocnione | szt. | 2
332 | KNRW 218 704/3 | Próba wodna szczelności sieci wodociągowych z rur typu HOBAS, PVC, PE, PEHD o śr.nominalnej 200-225 mm | 200m -1 prób. | 0.941
333 | KNRW 218 707/1 | Dezynfekcja rurociągów sieci wodociągowych o śr.nominalnej do 150 mm | odc.200m | 3.324
334 | KNRW 218 708/2 | Jednokrotne płukanie sieci wodociągowej o śr. nominalnej 200 mm | odc.200m | 0.941
335 | KNR 219 219/1 | Oznakowanie trasy wodociągu ułożonego w ziemi taśmą z tworzywa sztucznego | m | 428
336 | KNRW 201 222/1 | Zasypywanie wykopów spycharkami z przemieszczeniem gruntu na odległość do 10 m w gruncie kat. I-III | m3 | 419
337 | KNRW 201 228/1 | Zagęszczenie nasypów ubijakami mechanicznymi; grunty sypkie kat. I-II | m3 | 185
338 | KNRW 218 901/6 | Demontaż konstrukcji podwieszeń kabli energetycznych i telekomunikacyjnych typu lekkiego o rozpiętości elementu 4.0 m | kpl. | 48