## Przedmiar
PRZEDMIAR ROBÓT
Remont drogi gminnej 440887K (ul. dr Z. Karaś) w km od 0+000,00 do km 0+370,00 w miejscowości Sucha Beskidzka, Gmina Sucha Beskidzka
Nr | Podstawa | Opis robót | Jm | Ilość
Roboty drogowe
1 | KNNR 1 0111/02 | Roboty pomiarowe przy liniowych robotach ziemnych, na drogach w terenie pagórkowatym lub górskim | km | 0.35
2 | KNNR 6 0805/02 | Rozebranie nawierzchni z kostki betonowej | m2 | 690
3 | KNR 2-31 0813/01 | Rozebranie krawężników betonowych o wymiarach 15x30cm, na podsypce piaskowej | m | 545
4 | KNR 2-31 0814/01 | Rozebranie obrzeży o wymiarach 8x20cm, na podsypce piaskowej | m | 440
5 | KNR 2-31 0812/03 | Rozebranie ław z betonu pod krawężniki | m3 | 59
6 | Kalkulacja indywidualna | Frezowanie nawierzchni asfaltowej gr 6 cm | m2 | 2200
7 | KNR 4-04 1103/01 | Wywiezienie gruzu z terenu rozbiórki ładowanego koparko-ładowarką na samochody samowyładowcze przy obsłudze 3 samochodów na zmianę roboczą i mechaniczne wyładowanie | m3 | 314
8 | KNNR 1 0208/02.1 | Nakłady uzupełniające do tablic za każdy dalszy rozpoczęty 1km odległości transportu ponad 1km samochodami samowyładowczymi gruntu kategorii I-IV po drogach o nawierzchni utwardzonej | m3 | 314
9 | Kalkulacja indywidualna | Usunięcie przełomów w drodze poprzez rozebranie istniejącej podbudowy wraz z wywozem urobku i uzupełnieniem kruszywem kamiennym zagęszczonym mechanicznie (gr. 25 cm) | m2 | 800
10 | KNR 2-31 0107/01 | Wyrównywanie istniejącej podbudowy tłuczniem sortowanym zagęszczanym mechanicznie o średniej grubości warstwy po zagęszczeniu do 10cm - pod kostkę | m3 | 74
11 | KNR 2-31 0310/01 | Nawierzchnia z mieszanek mineralno-bitumicznych grysowych z warstwą wiążącą asfaltową o grubości po zagęszczeniu 4cm | m2 | 2200
12 | KNR 2-31 0310/05 | Nawierzchnia z mieszanek mineralno-bitumicznych grysowych z warstwą ścieralną asfaltową o grubości po zagęszczeniu 3cm | m2 | 2200
13 | KNR 2-31 0402/04 | Ława betonowa z oporem | m3 | 59
14 | KNR 2-31 0403/01 | Krawężniki betonowe o wymiarach 15x30cm wystające na podsypce piaskowej | m | 415
15 | KNR 2-31 0403/05 | Krawężniki betonowe o wymiarach 12x25cm wtopione na podsypce cementowo-piaskowej | m | 130
16 | KNR 2-31 0407/03 | Obrzeża betonowe o wymiarach 30x8cm na podsypce piaskowej, z wypełnieniem spoin piaskiem | m | 440
17 | KNNR 6 0113/06 | Podbudowy z kruszyw łamanych, warstwa górna, grubość warstwy po zagęszczeniu 15cm | m2 | 160
18 | KNNR 6 0502/03.3 | Chodniki z kostki brukowej betonowej grubości 8cm na podsypce cementowo-piaskowej wypełnieniem spoin piaskiem - zjazdy | m2 | 157
19 | KNNR 6 0502/02.1 | Chodniki z kostki brukowej betonowej grubości 6cm na podsypce cementowo-piaskowej wypełnieniem spoin piaskiem | m2 | 588
Odwodnienie
20 | KNR 2-31 1406/02 | Regulacja pionowa kratek ściekowych ulicznych | szt | 8
21 | KNR 2-31 1406/03 | Regulacja pionowa włazów kanałowych | szt | 4
22 | KNR 2-31 1406/04 | Regulacja zaworów wodociągowych i gazowych | szt | 4
23 | KNR 2-31 1406/05 | Regulacja pionowa studzienek telefonicznych | szt | 3
24 | KNNR 11 0406/03 | Studzienki kanalizacyjne deszczowe o średnicy 425mm i głębokości 2,0m z gotowych elementów z tworzyw sztucznych wraz z żeliwnym wpustem ulicznym oraz pierścieniem betonowym (krata) - wraz z instalacją na istniejącym odcinku sieci i dobudową kanału dł 2m i średnicy fi 160 | studnia | 8
Prace pozostałe
25 | Kalkulacja indywidualna | Malowanie poziome pasów i przejść dla pieszych | m2 | 74
26 | Kalkulacja indywidualna | Dostawa i montaż balustrady stalowej zabezpieczonej antykorozyjnie - wymiary i parametry zgodne z projektem | mb | 153
27 | Kalkulacja indywidualna | Demontaż oraz ponowny montaż oznakowania pionowego | kpl | 1
28 | KNR 2-01 0510/01 | Humusowanie skarp warstwą humusu grubości 5cm z obsianiem | m2 | 200
29 | Kalkulacja indywidualna | Geodezyjna dokumentacja powykonawcza, organizacja ruchu oraz pozostałe koszty związane z realizacją zadania | kpl | 1
30 | Kalkulacja indywidualna | Dostaw i montaż tablicy informacyjnej dotyczącej dofinansowania wraz z konstrukcją stalową | kpl | 1