## Przedmiar
Przedmiar robót
Rozbudowa sieci wodociągowej przy ul. Błądzonka w Suchej Beskidzkiej
Nr | Podstawa | Opis robót | J.m. | Ilość
1 | 2 | 3 | 4 | 5
1 Roboty ziemne
1 | KNNR 1 0210/03.1 | Wykopy oraz przekopy wykonywane na odkład koparkami podsiębiernymi o pojemności łyżki 0,25-0,60m3 na głębokość do 3m w gruncie kategorii III-IV | m3 | 1520
2 | KNNR 1 0214/03.1 | Zasypanie wykopów fundamentowych podłużnych, punktowych, rowów, wykopów obiektowych gruntem kategorii I-II o grubości warstwy w stanie luźnym 40cm z zagęszczeniem mechanicznym zagęszczarkami | m3 | 1220
3 | KNNR 1 0205/04.1 | Roboty ziemne wykonywane koparkami przedsiębiernymi o pojemności łyżki 0,60m3 w ziemi kategorii I-III uprzednio zmagazynowanej w hałdach z transportem urobku samochodami samowyładowczymi do 5t na odległość 1km | m3 | 300
4 | KNNR 1 0208/02.1 | Nakłady uzupełniające do tablic za każdy dalszy rozpoczęty 1km odległości transportu ponad 1km samochodami samowyładowczymi gruntu kategorii I-IV po drogach o nawierzchni utwardzonej | m3 | 300
2 Sieć wodociągowa
5 | KNR 2-18 0109/03 | Rurociągi z polietylenu niskociśnieniowego PEHD PE100 PN16 SDR11 o średnicy zewnętrznej 110mm łączone metodą zgrzewania (zgrzewanie wliczone w cenę rury) | m | 1350
6 | KNR 2-18 0301/03 | Zasuwy żeliwne klinowe, owalne kielichowe z obudową o średnicy 100mm, uszczelniane folią aluminiową, montowane sprzętem ręcznym | kpl | 2
7 | KNR 2-18 0315/03 | Hydranty pożarowe nadziemne o średnicy 80mm | kpl | 9
8 | KNR 2-18 0501/02 | Podłoża pod kanały z materiałów sypkich o grubości 15cm - podsypka | m2 | 230
9 | KNR 2-18 0501/02 | Podłoża pod kanały z materiałów sypkich o grubości 15cm - obsypka | m2 | 230
10 | KNR 2-18 0408/06 | Przewierty maszyną do wierceń poziomych WP 15/25 o długości do 40m rurami o średnicy nominalnej 150-250mm, w gruncie kategorii III-IV | m | 500
11 | KNR 2-18 0412/01 | Przeciąganie rurociągów przewodowych o średnicy nominalnej 100-300mm | m | 500
12 | KNR 2-18 0413/01 | Zamknięcie rur ochronnych betonem | m3 | 2
13 | KNR 2-18 0802/01.3 | Próba szczelności sieci wodociągowych z rur PE o średnicy nominalnej do 100mm | próbę | 4
14 | KNR 2-18 0108/04 | Rurociągi ciśnieniowe z polichlorku winylu (PCW) o średnicy zewnętrznej 160mm - rura osłonowa AROT | m | 22
3 Roboty drogowe
15 | KNR AT-03 0101/02 | Roboty remontowe - cięcie piłą nawierzchni bitumicznych na głębokość 6-10cm | m | 100
16 | KNR 2-31 0803/01 | Rozebranie ręczne nawierzchni z mieszanek mineralno-bitumicznych o grubości 3cm | m2 | 50
17 | KNR 2-31 0803/02 dopłata 4x | Rozebranie ręczne nawierzchni z mieszanek mineralno-bitumicznych - za każdy dalszy 1cm grubości ponad 3cm | m2 | 50
18 | KNR 4-04 1105/01 | Wywiezienie gruzu z terenu rozbiórki samochodem samowyładowczym na odległość do 1km przy ręcznym załadowaniu i mechanicznym wyładowaniu | m3 | 4
19 | KNR 4-04 1105/02 | Wywiezienie gruzu z terenu rozbiórki samochodem samowyładowczym na odległość do 1km przy ręcznym załadowaniu i mechanicznym wyładowaniu - nakłady uzupełniające za każdy dalszy rozpoczęty km odległości ponad 1km | m3 | 4
20 | KNR 2-31 0114/01 | Warstwa dolna podbudowy z kruszywa naturalnego o grubości po zagęszczeniu 20cm | m2 | 304
21 | KNR 2-31 0114/05 | Warstwa dolna podbudowy z kruszywa łamanego o grubości po zagęszczeniu 15cm | m2 | 304
22 | KNR 2-31 0114/07 | Warstwa górna podbudowy z kruszywa łamanego o grubości po zagęszczeniu 8cm | m2 | 304
23 | KNR 2-31 0310/01 | Nawierzchnia z mieszanek mineralno-bitumicznych grysowych z warstwą wiążącą asfaltową o grubości po zagęszczeniu 4cm | m2 | 80
24 | KNR 2-31 0310/02 dopłata 4x | Nawierzchnia z mieszanek mineralno-bitumicznych grysowych z warstwą wiążącą asfaltową - za każdy dalszy 1cm ponad 4cm grubości po zagęszczeniu | m2 | 80
4 Stacja pompowa
25 | Kalkulacja indywidualna | Dostawa i montaż kompletnej pompowni wody w miejscu wbudowania wraz z instalacjami i automatyką oraz przekazem zdalnym sygnału - zgodnie z dokumentacja projektową | kpl | 1
5 Prace geodezyjne i porządkowe
26 | Kalkulacja indywidualna | Wytyczenia geodezyjne, inwentaryzacje powykonawcze oraz dokumentacje odbiorowe | kpl | 1
27 | Kalkulacja indywidualna | Przywrócenie terenu do stanu pierwotnego | kpl | 1