## Przedmiar
Przedmiar robót
Nr | Podstawa | Opis robót | Jm | Ilość
1 | 2 | 3 | 4 | 5
1. Sala gimnastyczna
1 | KNR 4-01 0702/05 | Analogia - odbicie tynków i ocieplenia ze szpalet okiennych | m | 249.4
2 | KNR 4-01 0354/08 | Analogia - demontaż i wykucie z muru okien i drzwi o powierzchni ponad 2m2 | m2 | 366.73
3 | KNR 4-04 1105/01 | Wywiezienie pozostałości po demontażu z terenu rozbiórki samochodem samowyładowczym bez względu na odległość przy ręcznym załadowaniu i mechanicznym wyładowaniu | m3 | 18.127
4 | Kalkulacja indywidualna | Opłata jednorazowa za utylizację materiałów z rozbiórki | kpl | 1
5 | KNR 4-01 0304/02.1 | Uzupełnienie ścianek lub zamurowań otworów w ścianach z bloczków z betonu komórkowego na zaprawie | m3 | 46.54
6 | KNNR 2 0701/08 | Ścianki działowe - dodatek za zbrojenie ścian pełnych | m2 | 155.133
7 | KNR 0-19 1024/05 | Montaż okien aluminiowych (w dwóch oknach drzwi dwuskrzydłowe 2,0*2,50m) o powierzchni ponad 3,0m2 z obróbką osadzenia - 3 szyby | m2 | 206.4
8 | KNNR-W 3 1013/01 | Analogia - zabezpieczenie podłóg grubą tekturą pasem o szerokości ~2,0 m po obwodzie ścian zewnętrznych, utrzymanie zabezpieczenai przez cały czas prowadzenia robót | m2 | 232
9 | KNNR 2 1503/02 | Rusztowania wewnętrzne rurowe jednopomostowe wysokości do 7m | m2 | 88
10 | KNNR 2 1503/05 | Pomosty dodatkowe do robót wykonywanych na ścianach, wysokość rusztowania do 7m | m2 | 176
11 | KNNR 2 0801/03 | Tynki zwykłe wewnętrzne kategorii III ścian i słupów | m2 | 155.133
12 | KNR 4-01 0707/05.2 | Wykonanie tynków uzupełniających zwykłych kategorii III na murach, na podłożu z cegieł lub betonowym na stykach murów (ścian) z ościeżnicami od wewnątrz | m | 121.8
13 | KNNR 2 1504/02 | Rusztowania ramowe zewnętrzne o wysokości do 20m, praca i utrzymanie rusztowania na czas prowadzenia robót, rozbiórka po zakończeniu prac | m2 | 1260.4
14 | KNNR 2 1505/01 | Osłony z siatki na rusztowaniach zewnętrznych | m2 | 1260.4
15 | KNR 4-01 0354/11 | Wykucie z muru podokienników stalowych | m | 79.07
16 | KNR 4-01 0354/13 | Wykucie z muru kratek wentylacyjnych | szt | 10
17 | KNR 4-01 0535/06 | Rozbiórka rur spustowych z blachy nie nadającej się do użytku | m | 26.5
18 | KNR 4-01 0535/04 | Rozbiórka rynny z blachy nie nadającej się do użytku | m | 37
19 | KNR 4-01 0535/08 | Rozbiórka murów ogniowych, okapów, kołnierzy, gzymsów itp. z blachy nie nadającej się do użytku | m2 | 51.81
20 | KNR 2-01 0310/02 | Wykopy ciągłe lub jamiste w gruncie kategorii III ze skarpami o szerokości dna do 1,5m i głębokości do 1,5m ze złożeniem urobku na odkład | m3 | 9.036
21 | KNR 0-23 2611/01 | Przygotowanie starego podłoża pod docieplenie metodą lekką-mokrą poprzez oczyszczenie mechaniczne i zmycie | m2 | 855.816
22 | KNR 0-23 2611/02 | Przygotowanie starego podłoża pod docieplenie metodą lekką-mokrą poprzez jednokrotne gruntowanie | m2 | 855.816
23 | KNNR-W 3 1003/07 | Analogia - miejscowe przygotowanie powierzchni odparzonych i słabonośnych z poszpachlowaniem nierówności | m2 | 42.791
24 | KNR 0-23 2612/01 | Ocieplenie ścian budynków przez przyklejenie płyt styropianowych - styropian XPS o gr. 10 cm w strefie przyziemnej | m2 | 60.24
25 | KNR 0-23 2612/01 | Ocieplenie ścian budynków przez przyklejenie płyt styropianowych - styropian EPS o gr. 20 cm w miejscach po zamurowanych otworach okiennych | m2 | 155.133
26 | KNR 0-23 2612/01 | Ocieplenie ścian budynków przez przyklejenie płyt styropianowych - styropian EPS o gr. 10 cm na istniejącej izolacji termicznej | m2 | 640.443
27 | KNR 0-23 2612/03 | Ocieplenie ścian budynków płytami styropianowymi przymocowanymi za pomocą dybli plastikowych | szt | 4279
28 | KNR 0-23 2612/06 | Przyklejenie warstwy siatki na ścianach przy ociepleniu ścian budynków płytami styropianowymi | m2 | 855.816
29 | KNR 0-23 2612/02 | Ocieplenie ścian budynków przez przyklejenie do ościeży płyt styropianowych - styropian EPS o gr. 10 cm | m2 | 24.36
30 | KNR 0-23 2612/07 | Przyklejenie warstwy siatki na ościeżach przy ociepleniu ścian budynków płytami styropianowymi | m2 | 24.36
31 | KNR 0-23 2612/08 | Ochrona narożników wypukłych kątownikiem metalowym przy ociepleniu ścian budynków płytami styropianowymi | m | 415.85
32 | KNR 0-23 2612/09 | Zamocowanie listwy cokołowej przy ociepleniu ścian budynków płytami styropianowymi | m | 137.4
33 | KNR 0-23 0933/01 | Nałożenie na podłoże podkładowej masy tynkarskiej | m2 | 880.176
34 | KNR 0-23 0933/02.2 | Wykonanie cienkowarstwowej wyprawy z tynków dekoracyjnych żywicznych na ścianach płaskich i powierzchniach poziomych - pas przyziemia | m2 | 60.24
35 | KNR 0-23 0933/02.1 | Wykonanie cienkowarstwowej wyprawy z akrylowych tynków dekoracyjnych na ścianach płaskich i powierzchniach poziomych | m2 | 795.576
36 | KNR 0-23 0933/04.1 | Wykonanie cienkowarstwowej wyprawy z akrylowych tynków dekoracyjnych na ościeżach o szerokości do 30cm | m2 | 24.36
37 | KNR K-25r06 0201/08.1 | Montaż profili parapetów zewnętrznych z blachy powlekanej w systemie ociepleń | m | 21.8
38 | KNP 2 0301/01.3 | Analogia - odeskowanie lub montaż płyt OSB pod nowe obróbki blacharskie | m2 | 39.6
39 | KNR AT-09 0802/08 | Obróbki z blachy powlekanej o szerokości w rozwinięciu ponad 25cm | m2 | 58.1
40 | KNNR 2 0505/05.1 | Montaż obróbek blacharskich z gotowych elementów prefabrykowanych rynien dachowych półokrągłych z blachy powlekanej | m | 37
41 | KNNR 2 0505/07.1 | Montaż obróbek blacharskich z gotowych elementów prefabrykowanych rur spustowych okrągłych z blachy powlekanej | m | 26.5
42 | KNNR 3 0605/04.2 | Malowanie dwukrotne z przygotowaniem powierzchni ścian farbą emulsyjną | m2 | 991.5
2. Budynek szkolny
43 | Kalkulacja indywidualna | Czyszczenie oraz drukrotne malowanie blachy na dachu budynku (podkład+warstwa wierzchnia) | m2 | 1100
44 | Kalkulacja indywidualna | Demontaż istniejącej podbitki dachowej wraz z jej utylizacją | m2 | 230
45 | Kalkulacja indywidualna | Dostawa i montaż nowej podbitki dachwej z tworzywa PCV | m2 | 230
46 | KNR 4-01 0535/01 | Rozbiórka istniejących rynien dachowych | mb | 370
47 | KNR 4-01 0535/06 | Rozbiórka rur spustowych z blachy nie nadającej się do użytku | mb | 101
48 | KNR-W 2-02 0522/01.1 | Montaż rynien dachowych półokrągłych o średnicy do 14,5cm, stalowych ocynkowanych (rynny ciągnione produkowane na miejscu) - kolor brązowy | m | 370
49 | KNR-W 2-02 0529/01.1 | Montaż rur spustowych okrągłych o średnicy do 12,5cm stalowych ocynkowanych kolor brązowy | m | 101
50 | Kalkulacja indywidualna | Wykonanie okucia kominów blachą stalową w kolorze dachu | m2 | 15
51 | KNR 4-01 0354/08 | Analogia - demontaż i wykucie z muru okien i drzwi o powierzchni ponad 2m2 | m2 | 23
52 | KNR 0-19 1024/08 | Montaż drzwi aluminiowych dwuskrzydłowych wejściowych zewnetrznych kompletne wraz z futryną | m2 | 17
53 | KNR 0-19 1024/05 | Montaż okien aluminiowych nad drzwiami wejściowymi | m2 | 6
3. Modernizacja sanitariatów
Toaleta 1 - parter
Rozbiórki i demontaże
54 | KNR 19-01 1019/03 | Demontaż ościeżnic drewnianych okiennych i drzwiowych o powierzchni do 2,0m2 | m2 | 1.8
55 | KNR 4-01 0811/07 | Rozebranie posadzek z płytek | m2 | 20.203
56 | KNR 4-01 0819/15 | Rozebranie wykładziny ściennej z płytek | m2 | 52.38
57 | KNR 4-02 0235/06 | Demontaż urządzeń sanitarnych - umywalki | kpl | 3
58 | KNR 4-02 0235/08 | Demontaż urządzeń sanitarnych - ustępu z miską fajansową | kpl | 3
59 | KNR 4-02 0132/01 | Demontaż baterii umywalkowej i zmywakowej | szt | 3
60 | KNR 4-02 0131/01 | Demontaż zaworu czerpalnego (wypływowego) z zakorkowaniem podejścia średnicy 15-20mm | szt | 7
61 | KNR 4-02 0521/02 | Demontaż grzejnika stalowego płytowego 2-rzędowego GP-2 i GP-4, długości do 5m | kpl | 2
62 | Kalkulacja indywidualna | Demontaż luster i podajników mydła | kpl | 1
63 | KNR 4-01 0354/11 | Wykucie z muru podokienników | m | 4.6
64 | Kalkulacja indywidualna | Demontaż kratek wentylacyjnych | szt | 4
65 | Kalkulacja indywidualna | Demontaż kabin sanitarnych | m2 | 15.32
66 | KNR 4-01 0108/13 | Wywiezienie gruzu ceglanego samochodami skrzyniowymi na odległość do 1km | m3 | 1.452
67 | KNR 4-01 0108/16 | Wywiezienie gruzu bez względu na rodzaj rozbieranej konstrukcji samochodami skrzyniowymi - na każdy następny 1km ponad 1km | m3 | 1.452
68 | Kalkulacja indywidualna | Opłata za skladowanie gruzu | m3 | 1.452
Roboty budowlano-montażowe
69 | KNNR 2 1104/02 | Obsadzenie ościeżnic drewnianych - dostawa i montaż | m2 | 1.8
70 | KNNR 2 1104/04 | Zawieszenie skrzydeł drzwiowych zewnętrznych pełnych wykończonych - dostawa i montaż | m2 | 1.8
71 | KNR 4-01 1202/08 | Zeskrobanie i zmycie starej farby w pomieszczeniach o powierzchni podłogi do 5m2 | m2 | 56.362
72 | KNR 4-01 0619/08 | Gruntowanie powierzchni poziomych - sufit | m2 | 36.159
73 | KNR 4-01 0619/02 | Gruntowanie powierzchni pionowych - ściany | m2 | 20.203
74 | KNR 2-02 0815/04 | Gładzie gipsowe dwuwarstwowe na ścianach z elementów prefabrykowanych i betonów wylewanych | m2 | 20.203
75 | KNR 2-02 0815/06 | Gładzie gipsowe dwuwarstwowe na sufitach z elementów prefabrykowanych i betonów wylewanych | m2 | 36.159
76 | KNR 2-02 1505/01 | Dwukrotne malowanie farbami emulsyjnymi wewnętrznych tynków gładkich bez gruntowania | m2 | 56.362
77 | KNNR 2 1208/01 | Samopoziomująca masa szpachlowa do spoinowania wewnętrznego wylewka korygująco - wyrównująca grubości 2,0mm | m2 | 20.203
78 | KNR 2-02 0829/01 | Przygotowanie podłoża pod licowanie ścian płytkami na klej -podłoga | m2 | 20.203
79 | KNR 2-02u1 B-0202-001900/03 | Posadzki z płytek szkliwionych 30x30cm układanych na gotowym i wyrównanym podłożu przy zastosowaniu masy klejącej | m2 | 20.203
80 | Kalkulacja indywidualna | Wpust ściekowy z tworzywa sztucznego, Fi·50·mm | szt | 2
81 | KNR 4-01 0711/02.1 | Uzupełnienie tynków wewnętrznych zwykłych kategorii III z zaprawy cementowo-wapiennej o powierzchni w jednym miejscu do 2m2 na ścianach płaskich i słupach prostokątnych na podłożach z cegły, pustaków ceramicznych, gazo- i pianobetonu | m2 | 20
82 | KNR 2-02 0829/01 | Przygotowanie podłoża pod licowanie ścian płytkami na klej -ściana | m2 | 52.38
83 | KNR 2-02u1 B-0202-001900/03 | Posadzki z płytek szkliwionych 30x30cm układanych na gotowym i wyrównanym podłożu przy zastosowaniu masy klejącej - ściana 3 różne kolory | m2 | 52.38
84 | KNR 2-02 0829/01 | Przygotowanie podłoża pod licowanie ścian płytkami na klej - parapet | m2 | 1.15
85 | KNR 2-02u1 B-0202-001900/02 | Posadzki z płytek szkliwionych 20x20cm układanych na gotowym i wyrównanym podłożu przy zastosowaniu masy klejącej -parapet | m2 | 1.15
86 | Kalkulacja indywidualna | Dostawa kabin z HPL | m2 | 15.32
87 | KNNR 4 0135/02 | Zawory czerpalne o średnicy nominalnej 20mnm | szt | 14
88 | KNR 2-15 0221/02 | Umywalki pojedyncze porcelanowe z syfonem gruszkowym | szt | 3
89 | KNR 2-15 0115/02 | Baterie umywalkowe lub zmywakowe stojące o średnicy nominalnej 15mm | szt | 3
90 | KNR 2-15 0224/03 | Ustępy pojedyncze z płuczkami z tworzyw sztucznych lub porcelany "kompakt" | kpl | 3
91 | Kalkulacja indywidualna | Montaż dozownika na mydło | kpl | 3
92 | Kalkulacja indywidualna | Montaż dozownika ręczników papierowych ze stali nierdzewnej | kpl | 3
93 | Kalkulacja indywidualna | Montaż dozownika papieru toaletowego ze stali nierdzewnej | kpl | 4
94 | Kalkulacja indywidualna | Montaż lustra | kpl | 3
95 | KNR 2-15 0419/03 | Grzejniki stalowe dwupłytowe GP-2 o długości 660mm z domontażu | kpl | 2
96 | KNR 2-17 0137/01 | Kratki wentylacyjne, typ A do przewodów murowanych o obwodzie do 1000mm | szt | 4
97 | Kalkulacja indywidualna | przebudowa instalacji elektrycznej - w tym zmiana lokalizacji oraz wymiana 6 lamp, 2 wyłączniów oraz 2 gniazd elektrycznych | kpl | 1
98 | Kalkulacja indywidualna | Wymiana instalacji wod-kan - wymiana pionu kanalizacyjnego śred. 160mm o dł. 4m, rur odpowadzających poziomych o średn. 160mm o długości 5m, wykonanie 4 nowych podejść do sanitariatów, wykonanie sieci kanalizacyjnej o średn. 50mm i długości 8mb. Wymiana rur wodociągowych 3/4" dług. 25mb. | kpl | 1
Toaleta 2 parter
Rozbiórki i demontaże
99 | KNR 4-01 0811/07 | Rozebranie posadzek z płytek | m2 | 20.203
100 | KNR 4-01 0819/15 | Rozebranie wykładziny ściennej z płytek | m2 | 32
101 | KNR 4-02 0235/06 | Demontaż urządzeń sanitarnych - umywalki | kpl | 1
102 | KNR 4-02 0235/08 | Demontaż urządzeń sanitarnych - ustępu z miską fajansową | kpl | 3
103 | KNR 4-02 0235/08 | Demontaż urządzeń sanitarnych - pisuar | kpl | 1
104 | KNR 4-02 0132/01 | Demontaż baterii umywalkowej i zmywakowej | szt | 1
105 | KNR 4-02 0131/01 | Demontaż zaworu czerpalnego (wypływowego) z zakorkowaniem podejścia średnicy 15-20mm | szt | 4
106 | KNR 4-02 0521/02 | Demontaż grzejnika stalowego płytowego 2-rzędowego GP-2 i GP-4, długości do 5m | kpl | 2
107 | Kalkulacja indywidualna | Demontaż luster i podajników mydła | kpl | 1
108 | KNR 4-01 0354/11 | Wykucie z muru podokienników | m | 4.6
109 | Kalkulacja indywidualna | Demontaż kratek wentylacyjnych | szt | 4
110 | Kalkulacja indywidualna | Demontaż kabin sanitarnych | m2 | 8
111 | KNR 4-01 0108/13 | Wywiezienie gruzu ceglanego samochodami skrzyniowymi na odległość do 1km | m3 | 1.452
112 | KNR 4-01 0108/16 | Wywiezienie gruzu bez względu na rodzaj rozbieranej konstrukcji samochodami skrzyniowymi - na każdy następny 1km ponad 1km | m3 | 1.452
113 | Kalkulacja indywidualna | Opłata za skladowanie gruzu | m3 | 1.452
Roboty budowlano-montażowe
114 | KNR 4-01 1202/08 | Zeskrobanie i zmycie starej farby w pomieszczeniach o powierzchni podłogi do 5m2 | m2 | 56.362
115 | KNR 4-01 0619/08 | Gruntowanie powierzchni poziomych - sufit | m2 | 36.159
116 | KNR 4-01 0619/02 | Gruntowanie powierzchni pionowych - ściany | m2 | 20.203
117 | KNR 2-02 0815/04 | Gładzie gipsowe dwuwarstwowe na ścianach z elementów prefabrykowanych i betonów wylewanych | m2 | 20.203
118 | KNR 2-02 0815/06 | Gładzie gipsowe dwuwarstwowe na sufitach z elementów prefabrykowanych i betonów wylewanych | m2 | 36.159
119 | KNR 2-02 1505/01 | Dwukrotne malowanie farbami emulsyjnymi wewnętrznych tynków gładkich bez gruntowania | m2 | 56.362
120 | KNNR 2 1208/01 | Samopoziomująca masa szpachlowa do spoinowania wewnętrznego wylewka korygująco - wyrównująca grubości 2,0mm | m2 | 20.203
121 | KNR 2-02 0829/01 | Przygotowanie podłoża pod licowanie ścian płytkami na klej -podłoga | m2 | 20.203
122 | KNR 2-02u1 B-0202-001900/03 | Posadzki z płytek szkliwionych 30x30cm układanych na gotowym i wyrównanym podłożu przy zastosowaniu masy klejącej - podłoga | m2 | 20.203
123 | Kalkulacja indywidualna | Wpust ściekowy z tworzywa sztucznego, Fi·50·mm | szt | 2
124 | KNR 4-01 0711/02.1 | Uzupełnienie tynków wewnętrznych zwykłych kategorii III z zaprawy cementowo-wapiennej o powierzchni w jednym miejscu do 2m2 na ścianach płaskich i słupach prostokątnych na podłożach z cegły, pustaków ceramicznych, gazo- i pianobetonu | m2 | 20
125 | KNR 2-02 0829/01 | Przygotowanie podłoża pod licowanie ścian płytkami na klej -ściana | m2 | 32
126 | KNR 2-02u1 B-0202-001900/03 | Posadzki z płytek szkliwionych 30x30cm układanych na gotowym i wyrównanym podłożu przy zastosowaniu masy klejącej - ściana 3 różne kolory | m2 | 32
127 | KNR 2-02 0829/01 | Przygotowanie podłoża pod licowanie ścian płytkami na klej - parapet | m2 | 1.15
128 | KNR 2-02u1 B-0202-001900/02 | Posadzki z płytek szkliwionych 20x20cm układanych na gotowym i wyrównanym podłożu przy zastosowaniu masy klejącej - parapet | m2 | 1.15
129 | Kalkulacja indywidualna | Dostawa kabin z HPL | m2 | 9
130 | KNNR 4 0135/02 | Zawory czerpalne o średnicy nominalnej 20mnm | szt | 6
131 | KNR 2-15 0221/02 | Umywalki pojedyncze porcelanowe z syfonem gruszkowym | szt | 1
132 | KNR 2-15 0115/02 | Baterie umywalkowe lub zmywakowe stojące o średnicy nominalnej 15mm | szt | 1
133 | KNR 2-15 0224/03 | Ustępy pojedyncze z płuczkami z tworzyw sztucznych lub porcelany "kompakt" | kpl | 2
134 | Kalkulacja indywidualna | Montaż dozownika na mydło | kpl | 1
135 | Kalkulacja indywidualna | Montaż dozownika ręczników papierowych ze stali nierdzewnej | kpl | 1
136 | Kalkulacja indywidualna | Montaż dozownika papieru toaletowego ze stali nierdzewnej | kpl | 2
137 | Kalkulacja indywidualna | Montaż lustra | kpl | 1
138 | KNR 2-15 0419/03 | Grzejniki stalowe dwupłytowe GP-2 o długości 660mm z domontażu | kpl | 2
139 | KNR 2-17 0137/01 | Kratki wentylacyjne, typ A do przewodów murowanych o obwodzie do 1000mm | szt | 4
140 | Kalkulacja indywidualna | przebudowa instalacji elektrycznej - wymiana 6 lamp, 2 wyłączniów oraz 2 gniazd elektrycznych | kpl | 1
141 | Kalkulacja indywidualna | Wymiana instalacji wod-kan - wymiana pionu kanalizacyjnego śred. 160mm o dł. 4m, rur odpowadzających poziomych o średn. 160mm o długości 5m, wykonanie 3 nowych podejść do sanitariatów, wykonanie sieci kanalizacyjnej o średn. 50mm i długości 8mb. Wymiana rur wodociągowych 3/4" dług. 24mb. | kpl | 1
Toaleta 1- 1 pętro
Rozbiórki i demontaże
142 | KNR 19-01 1019/03 | Demontaż ościeżnic drewnianych okiennych i drzwiowych o powierzchni do 2,0m2 | m2 | 1.8
143 | Kalkulacja indywidualna | Demontaż starych kabn sanitarnych | m2 | 12
144 | KNR 4-01 0811/07 | Rozebranie posadzek z płytek | m2 | 20.203
145 | KNR 4-01 0819/15 | Rozebranie wykładziny ściennej z płytek | m2 | 52.38
146 | KNR 4-02 0235/06 | Demontaż urządzeń sanitarnych - umywalki | kpl | 1
147 | KNR 4-02 0235/08 | Demontaż urządzeń sanitarnych - ustępu z miską fajansową | kpl | 2
148 | KNR 4-02 0235/08 | Demontaż urządzeń sanitarnych - pisuar | kpl | 2
149 | KNR 4-02 0132/01 | Demontaż baterii umywalkowej i zmywakowej | szt | 1
150 | KNR 4-02 0131/01 | Demontaż zaworu czerpalnego (wypływowego) z zakorkowaniem podejścia średnicy 15-20mm | szt | 8
151 | KNR 4-02 0521/02 | Demontaż grzejnika stalowego płytowego 2-rzędowego GP-2 i GP-4, długości do 5m | kpl | 2
152 | Kalkulacja indywidualna | Demontaż luster i podajników mydła | kpl | 1
153 | KNR 4-01 0354/11 | Wykucie z muru podokienników | m | 4.6
154 | Kalkulacja indywidualna | Demontaż kratek wentylacyjnych | szt | 4
155 | Kalkulacja indywidualna | Demontaż kabin sanitarnych | m2 | 12
156 | KNR 4-01 0108/13 | Wywiezienie gruzu ceglanego samochodami skrzyniowymi na odległość do 1km | m3 | 1.452
157 | KNR 4-01 0108/16 | Wywiezienie gruzu bez względu na rodzaj rozbieranej konstrukcji samochodami skrzyniowymi - na każdy następny 1km ponad 1km | m3 | 1.452
158 | Kalkulacja indywidualna | Opłata za skladowanie gruzu | m3 | 1.452
Roboty budowlano-montażowe
159 | KNNR 2 1104/02 | Obsadzenie ościeżnic drewnianych - dostawa i montaż | m2 | 1.8
160 | KNNR 2 1104/04 | Zawieszenie skrzydeł drzwiowych zewnętrznych pełnych wykończonych - dostawa i montaż | m2 | 1.8
161 | KNR 4-01 1202/08 | Zeskrobanie i zmycie starej farby w pomieszczeniach o powierzchni podłogi do 5m2 | m2 | 56.362
162 | KNR 4-01 0619/08 | Gruntowanie powierzchni poziomych - sufit | m2 | 36.159
163 | KNR 4-01 0619/02 | Gruntowanie powierzchni pionowych - ściany | m2 | 20.203
164 | KNR 2-02 0815/04 | Gładzie gipsowe dwuwarstwowe na ścianach z elementów prefabrykowanych i betonów wylewanych | m2 | 20.203
165 | KNR 2-02 0815/06 | Gładzie gipsowe dwuwarstwowe na sufitach z elementów prefabrykowanych i betonów wylewanych | m2 | 36.159
166 | KNR 2-02 1505/01 | Dwukrotne malowanie farbami emulsyjnymi wewnętrznych tynków gładkich bez gruntowania | m2 | 56.362
167 | KNNR 2 1208/01 | Samopoziomująca masa szpachlowa do spoinowania wewnętrznego wylewka korygująco - wyrównująca grubości 2,0mm | m2 | 20.203
168 | KNR 2-02 0829/01 | Przygotowanie podłoża pod licowanie ścian płytkami na klej -podłoga | m2 | 20.203
169 | KNR 2-02u1 B-0202-001900/03 | Posadzki z płytek szkliwionych 30x30cm układanych na gotowym i wyrównanym podłożu przy zastosowaniu masy klejącej - podłoga | m2 | 20.203
170 | Kalkulacja indywidualna | Wpust ściekowy z tworzywa sztucznego, Fi·50·mm | szt | 2
171 | KNR 4-01 0711/02.1 | Uzupełnienie tynków wewnętrznych zwykłych kategorii III z zaprawy cementowo-wapiennej o powierzchni w jednym miejscu do 2m2 na ścianach płaskich i słupach prostokątnych na podłożach z cegły, pustaków ceramicznych, gazo- i pianobetonu | m2 | 20
172 | KNR 2-02 0829/01 | Przygotowanie podłoża pod licowanie ścian płytkami na klej -ściana | m2 | 52.38
173 | KNR 2-02u1 B-0202-001900/03 | Posadzki z płytek szkliwionych 30x30cm układanych na gotowym i wyrównanym podłożu przy zastosowaniu masy klejącej - ściana 3 rożne kolory | m2 | 52.38
174 | KNR 2-02 0829/01 | Przygotowanie podłoża pod licowanie ścian płytkami na klej - parapet | m2 | 1.15
175 | KNR 2-02u1 B-0202-001900/02 | Posadzki z płytek szkliwionych 20x20cm układanych na gotowym i wyrównanym podłożu przy zastosowaniu masy klejącej - parapet | m2 | 1.15
176 | Kalkulacja indywidualna | Dostawa kabin z HPL | m2 | 12
177 | KNNR 4 0135/02 | Zawory czerpalne o średnicy nominalnej 20mnm | szt | 14
178 | KNR 2-15 0221/02 | Umywalki pojedyncze porcelanowe z syfonem gruszkowym | szt | 3
179 | KNR 2-15 0115/02 | Baterie umywalkowe lub zmywakowe stojące o średnicy nominalnej 15mm | szt | 1
180 | KNR 2-15 0224/03 | Ustępy pojedyncze z płuczkami z tworzyw sztucznych lub porcelany "kompakt" | kpl | 2
181 | Kalkulacja indywidualna | Montaż dozownika na mydło | kpl | 1
182 | Kalkulacja indywidualna | Montaż dozownika ręczników papierowych ze stali nierdzewnej | kpl | 1
183 | Kalkulacja indywidualna | Montaż dozownika papieru toaletowego ze stali nierdzewnej | kpl | 1
184 | Kalkulacja indywidualna | Montaż lustra | kpl | 1
185 | KNR 2-15 0419/03 | Grzejniki stalowe dwupłytowe GP-2 o długości 660mm | kpl | 2
186 | KNR 2-17 0137/01 | Kratki wentylacyjne, typ A do przewodów murowanych o obwodzie do 1000mm | szt | 4
187 | Kalkulacja indywidualna | przebudowa instalacji elektrycznej - wymiana 6 lamp, 2 wyłączniów oraz 2 gniazd elektrycznych | kpl | 1
188 | Kalkulacja indywidualna | Wymiana instalacji wod-kan - wymiana pionu kanalizacyjnego śred, 160mm o dł. 4m, rur odpowadzających poziomych o średn. 160mm o długości 5m, wykonanie 4 nowych podejść do sanitariatów, wykonanie sieci kanalizacyjnej o średn. 50mm i długości 8mb. Wymiana rur wodociągowych 3/4" dług. 25mb. | kpl | 1
Toaleta 2 -1 piętro
Rozbiórki i demontaże
189 | KNR 4-01 0811/07 | Rozebranie posadzek z płytek | m2 | 11.105
190 | Kalkulacja indywidualna | Demontaż starych kabin sanitarnych | m2 | 15
191 | KNR 4-01 0819/15 | Rozebranie wykładziny ściennej z płytek | m2 | 52
192 | KNR 4-02 0235/06 | Demontaż urządzeń sanitarnych - umywalki | kpl | 3
193 | KNR 4-02 0235/08 | Demontaż urządzeń sanitarnych - ustępu z miską fajansową | kpl | 3
194 | KNR 4-02 0132/01 | Demontaż baterii umywalkowej i zmywakowej | szt | 3
195 | KNR 4-02 0131/01 | Demontaż zaworu czerpalnego (wypływowego) z zakorkowaniem podejścia średnicy 15-20mm | szt | 4
196 | KNR 4-02 0521/02 | Demontaż grzejnika stalowego płytowego 2-rzędowego GP-2 i GP-4, długości do 5m | kpl | 2
197 | Kalkulacja indywidualna | Demontaż luster i podajników mydła | kpl | 3
198 | Kalkulacja indywidualna | Demontaż kratek wentylacyjnych | szt | 1
199 | KNR 4-01 0108/13 | Wywiezienie gruzu ceglanego samochodami skrzyniowymi na odległość do 1km | m3 | 0.9
200 | KNR 4-01 0108/16 | Wywiezienie gruzu bez względu na rodzaj rozbieranej konstrukcji samochodami skrzyniowymi - na każdy następny 1km ponad 1km | m3 | 0.9
201 | Kalkulacja indywidualna | Opłata za skladowanie gruzu | m3 | 0.9
Roboty budowlano-montażowe
202 | KNR 4-01 1202/08 | Zeskrobanie i zmycie starej farby w pomieszczeniach o powierzchni podłogi do 5m2 | m2 | 27.88
203 | KNR 4-01 0619/08 | Gruntowanie powierzchni poziomych - sufit | m2 | 25
204 | KNR 4-01 0619/02 | Gruntowanie powierzchni pionowych - ściany | m2 | 11.105
205 | KNR 2-02 0815/04 | Gładzie gipsowe dwuwarstwowe na ścianach z elementów prefabrykowanych i betonów wylewanych | m2 | 11.105
206 | KNR 2-02 0815/06 | Gładzie gipsowe dwuwarstwowe na sufitach z elementów prefabrykowanych i betonów wylewanych | m2 | 16.78
207 | KNR 2-02 1505/01 | Dwukrotne malowanie farbami emulsyjnymi wewnętrznych tynków gładkich bez gruntowania | m2 | 27.88
208 | KNNR 2 1208/01 | Samopoziomująca masa szpachlowa do spoinowania wewnętrznego wylewka korygująco - wyrównująca grubości 2,0mm | m2 | 11.105
209 | KNR 2-02 0829/01 | Przygotowanie podłoża pod licowanie ścian płytkami na klej -podłoga | m2 | 25
210 | KNR 2-02u1 B-0202-001900/03 | Posadzki z płytek szkliwionych 30x30cm układanych na gotowym i wyrównanym podłożu przy zastosowaniu masy klejącej - podłoga | m2 | 25
211 | Kalkulacja indywidualna | Wpust ściekowy z tworzywa sztucznego, Fi·50·mm | szt | 1
212 | KNR 4-01 0711/02.1 | Uzupełnienie tynków wewnętrznych zwykłych kategorii III z zaprawy cementowo-wapiennej o powierzchni w jednym miejscu do 2m2 na ścianach płaskich i słupach prostokątnych na podłożach z cegły, pustaków ceramicznych, gazo- i pianobetonu | m2 | 15
213 | KNR 2-02 0829/01 | Przygotowanie podłoża pod licowanie ścian płytkami na klej -ściana | m2 | 52
214 | KNR 2-02u1 B-0202-001900/03 | Posadzki z płytek szkliwionych 30x30cm układanych na gotowym i wyrównanym podłożu przy zastosowaniu masy klejącej - ściana 3 różne kolory | m2 | 52
215 | KNR 2-02 0829/01 | Przygotowanie podłoża pod licowanie ścian płytkami na klej - parapet | m2 | 0.54
216 | KNR 2-02u1 B-0202-001900/02 | Posadzki z płytek szkliwionych 20x20cm układanych na gotowym i wyrównanym podłożu przy zastosowaniu masy klejącej - parapet | m2 | 0.54
217 | Kalkulacja indywidualna | dostaw i montaż kabinach z HPL | kpl | 15
218 | KNNR 4 0135/02 | Zawory czerpalne o średnicy nominalnej 20mnm | szt | 8
219 | KNR 2-15 0221/02 | Umywalki pojedyncze porcelanowe z syfonem gruszkowym | szt | 3
220 | KNR 2-15 0115/02 | Baterie umywalkowe lub zmywakowe stojące o średnicy nominalnej 15mm | szt | 3
221 | KNR 2-15 0224/03 | Ustępy pojedyncze z płuczkami z tworzyw sztucznych lub porcelany "kompakt" | kpl | 3
222 | Kalkulacja indywidualna | Montaż dozownika na mydło | kpl | 2
223 | Kalkulacja indywidualna | Montaż dozownika ręczników papierowych ze stali nierdzewnej | kpl | 3
224 | Kalkulacja indywidualna | Montaż dozownika papieru toaletowego ze stali nierdzewnej | kpl | 3
225 | Kalkulacja indywidualna | Montaż lustra | kpl | 3
226 | KNR 2-15 0419/03 | Grzejniki stalowe dwupłytowe GP-2 o długości 660mm z domontażu | kpl | 2
227 | KNR 2-17 0137/01 | Kratki wentylacyjne, typ A do przewodów murowanych o obwodzie do 1000mm | szt | 1
228 | Kalkulacja indywidualna | przebudowa instalacji elektrycznej - wymiana 4 lamp, 2 wyłączniów oraz 2 gniazd elektrycznych | kpl | 1
229 | Kalkulacja indywidualna | Wymiana instalacji wod-kan - wymiana pionu kanalizacyjnego śred, 160mm o dł. 4m, rur odpowadzających poziomych o średn. 160mm o długości 4m, wykonanie 2 nowych podejść do sanitariatów, wykonanie sieci kanalizacyjnej o średn. 50mm i długości 8mb. Wymiana rur wodociągowych 3/4" dług. 17mb. | kpl | 1
230 | Kalkulacja indywidualna | wykonanie ścianki działowej z płyt typu GK dwustronnej na ruszcie metalowym (5m2) wraz z montażem drzwi płytowych wewnętrznych pełnych szer 1m | kpl | 1
Toaleta 1 - 2 piętro
Rozbiórki i demontaże
231 | KNR 4-01 0811/07 | Rozebranie posadzek z płytek | m2 | 10.74
232 | Kalkulacja indywidualna | Rozebranie sarych kabin sanitarnych | m2 | 18
233 | KNR 4-01 0819/15 | Rozebranie wykładziny ściennej z płytek | m2 | 52
234 | KNR 4-02 0235/06 | Demontaż urządzeń sanitarnych - umywalki | kpl | 3
235 | KNR 4-02 0235/08 | Demontaż urządzeń sanitarnych - ustępu z miską fajansową | kpl | 4
236 | KNR 4-02 0235/01 | Demontaż urządzeń sanitarnych - pisuaru | kpl | 4
237 | KNR 4-02 0132/01 | Demontaż baterii umywalkowej i zmywakowej | szt | 3
238 | KNR 4-02 0131/01 | Demontaż zaworu czerpalnego (wypływowego) z zakorkowaniem podejścia średnicy 15-20mm | szt | 6
239 | KNR 4-02 0521/02 | Demontaż grzejnika stalowego płytowego 2-rzędowego GP-2 i GP-4, długości do 5m | kpl | 2
240 | Kalkulacja indywidualna | Demontaż luster i podajników mydła | kpl | 1
241 | Kalkulacja indywidualna | Demontaż kratek wentylacyjnych | szt | 1
242 | KNR 4-01 0108/13 | Wywiezienie gruzu ceglanego samochodami skrzyniowymi na odległość do 1km | m3 | 1
243 | KNR 4-01 0108/16 | Wywiezienie gruzu bez względu na rodzaj rozbieranej konstrukcji samochodami skrzyniowymi - na każdy następny 1km ponad 1km | m3 | 1
244 | Kalkulacja indywidualna | Opłata za skladowanie gruzu | m3 | 1
Roboty budowlano-montażowe
245 | KNR 4-01 1202/08 | Zeskrobanie i zmycie starej farby w pomieszczeniach o powierzchni podłogi do 5m2 | m2 | 33
246 | KNR 4-01 0619/08 | Gruntowanie powierzchni poziomych - sufit | m2 | 23
247 | KNR 4-01 0619/02 | Gruntowanie powierzchni pionowych - ściany | m2 | 10
248 | KNR 2-02 0815/04 | Gładzie gipsowe dwuwarstwowe na ścianach z elementów prefabrykowanych i betonów wylewanych | m2 | 10
249 | KNR 2-02 0815/06 | Gładzie gipsowe dwuwarstwowe na sufitach z elementów prefabrykowanych i betonów wylewanych | m2 | 23
250 | KNR 2-02 1505/01 | Dwukrotne malowanie farbami emulsyjnymi wewnętrznych tynków gładkich bez gruntowania | m2 | 33
251 | KNNR 2 1208/01 | Samopoziomująca masa szpachlowa do spoinowania wewnętrznego wylewka korygująco - wyrównująca grubości 2,0mm | m2 | 10.7
252 | KNR 2-02 0829/01 | Przygotowanie podłoża pod licowanie ścian płytkami na klej -podłoga | m2 | 10.7
253 | KNR 2-02u1 B-0202-001900/03 | Posadzki z płytek szkliwionych 30x30cm układanych na gotowym i wyrównanym podłożu przy zastosowaniu masy klejącej - podłoga | m2 | 10.7
254 | Kalkulacja indywidualna | Wpust ściekowy z tworzywa sztucznego, Fi·50·mm | szt | 1
255 | KNR 4-01 0711/02.1 | Uzupełnienie tynków wewnętrznych zwykłych kategorii III z zaprawy cementowo-wapiennej o powierzchni w jednym miejscu do 2m2 na ścianach płaskich i słupach prostokątnych na podłożach z cegły, pustaków ceramicznych, gazo- i pianobetonu | m2 | 15
256 | KNR 2-02 0829/01 | Przygotowanie podłoża pod licowanie ścian płytkami na klej -ściana | m2 | 39.3
257 | KNR 2-02u1 B-0202-001900/03 | Posadzki z płytek szkliwionych 30x30cm układanych na gotowym i wyrównanym podłożu przy zastosowaniu masy klejącej - ściana 3 różne kolory | m2 | 39.3
258 | KNR 2-02 0829/01 | Przygotowanie podłoża pod licowanie ścian płytkami na klej - parapet | m2 | 0.5
259 | KNR 2-02u1 B-0202-001900/02 | Posadzki z płytek szkliwionych 20x20cm układanych na gotowym i wyrównanym podłożu przy zastosowaniu masy klejącej - parapet | m2 | 0.5
260 | Kalkulacja indywidualna | Dostawa i montaż kabin sanitarnych z HPL | m2 | 18
261 | KNNR 4 0135/02 | Zawory czerpalne o średnicy nominalnej 20mnm | szt | 8
262 | KNR 2-15 0221/02 | Umywalki pojedyncze porcelanowe z syfonem gruszkowym | szt | 3
263 | KNR 2-15 0115/02 | Baterie umywalkowe lub zmywakowe stojące o średnicy nominalnej 15mm | szt | 3
264 | KNR 2-15 0224/03 | Ustępy pojedyncze z płuczkami z tworzyw sztucznych lub porcelany "kompakt" | kpl | 4
265 | KNR 2-15 0225/02 | Pisuary pojedyncze z zaworem spłukującym | kpl | 4
266 | Kalkulacja indywidualna | Montaż dozownika na mydło | kpl | 3
267 | Kalkulacja indywidualna | Montaż dozownika ręczników papierowych ze stali nierdzewnej | kpl | 3
268 | Kalkulacja indywidualna | Montaż dozownika papieru toaletowego ze stali nierdzewnej | kpl | 4
269 | Kalkulacja indywidualna | Montaż lustra | kpl | 3
270 | KNR 2-15 0419/03 | Grzejniki stalowe dwupłytowe GP-2 o długości 660mm z domontażu | kpl | 2
271 | KNR 2-17 0137/01 | Kratki wentylacyjne, typ A do przewodów murowanych o obwodzie do 1000mm | szt | 1
272 | Kalkulacja indywidualna | przebudowa instalacji elektrycznej - wymiana 6 lamp, 2 wyłączniów oraz 2 gniazd elektrycznych | kpl | 1
273 | Kalkulacja indywidualna | Wymiana instalacji wod-kan - wymiana pionu kanalizacyjnego śred, 160mm o dł. 4m, rur odpowadzających poziomych o średn. 160mm o długości 4m, wykonanie 2 nowych podejść do sanitariatów, wykonanie sieci kanalizacyjnej o średn. 50mm i długości 8mb. Wymiana rur wodociągowych 3/4" dług. 18mb. | kpl | 1
Toaleta 2 - pietro
Rozbiórki i demontaże
274 | KNR 19-01 1019/03 | Demontaż ościeżnic drewnianych okiennych i drzwiowych o powierzchni do 2,0m2 | m2 | 1.8
275 | KNR 4-02 0235/06 | Demontaż urządzeń sanitarnych - umywalki | kpl | 1
276 | KNR 4-02 0235/08 | Demontaż urządzeń sanitarnych - ustępu z miską fajansową | kpl | 1
277 | KNR 4-02 0132/01 | Demontaż baterii umywalkowej i zmywakowej | szt | 2
278 | KNR 4-02 0131/01 | Demontaż zaworu czerpalnego (wypływowego) z zakorkowaniem podejścia średnicy 15-20mm | szt | 2
279 | Kalkulacja indywidualna | Demontaż luster i podajników mydła | kpl | 1
Roboty budowlano-montażowe
280 | KNNR 2 1104/02 | Obsadzenie ościeżnic drewnianych - dostawa i montaż | m2 | 1.8
281 | KNNR 2 1104/04 | Zawieszenie skrzydeł drzwiowych zewnętrznych pełnych wykończonych - dostawa i montaż | m2 | 1.8
282 | KNR 2-02 1505/01 | Dwukrotne malowanie farbami emulsyjnymi wewnętrznych tynków gładkich bez gruntowania | m2 | 40
283 | KNNR 4 0135/02 | Zawory czerpalne o średnicy nominalnej 20mnm | szt | 2
284 | KNR 2-15 0221/02 | Umywalki pojedyncze porcelanowe z syfonem gruszkowym | szt | 1
285 | KNR 2-15 0115/02 | Baterie umywalkowe lub zmywakowe stojące o średnicy nominalnej 15mm | szt | 2
286 | KNR 2-15 0224/03 | Ustępy pojedyncze z płuczkami z tworzyw sztucznych lub porcelany "kompakt" | kpl | 1
287 | Kalkulacja indywidualna | Montaż dozownika na mydło | kpl | 1
288 | Kalkulacja indywidualna | Montaż dozownika ręczników papierowych ze stali nierdzewnej | kpl | 1
289 | Kalkulacja indywidualna | Montaż dozownika papieru toaletowego ze stali nierdzewnej | kpl | 1
290 | Kalkulacja indywidualna | Montaż lustra | kpl | 1
291 | Kalkulacja indywidualna | Wymiana instalacji wod-kan - wymiana pionu kanalizacyjnego śred, 160mm o dł. 4m, rur odpowadzających poziomych o średn. 160mm o długości 5m, wykonanie 4 nowych podejść do sanitariatów, wykonanie sieci kanalizacyjnej o średn. 50mm i długości 8mb. Wymiana rur wodociągowych 3/4" dług. 25mb. | kpl | 1
Toaleta 1 - sala gimnastyczna
Rozbiórki i demontaże
292 | KNR 19-01 1019/03 | Demontaż ościeżnic drewnianych okiennych i drzwiowych o powierzchni do 2,0m2 | m2 | 1.8
293 | KNR 4-02 0235/06 | Demontaż urządzeń sanitarnych - umywalki | kpl | 1
294 | KNR 4-02 0235/08 | Demontaż urządzeń sanitarnych - ustępu z miską fajansową | kpl | 1
295 | KNR 4-02 0132/01 | Demontaż baterii umywalkowej i zmywakowej | szt | 2
296 | KNR 4-02 0131/01 | Demontaż zaworu czerpalnego (wypływowego) z zakorkowaniem podejścia średnicy 15-20mm | szt | 2
297 | Kalkulacja indywidualna | Demontaż luster i podajników mydła | kpl | 1
Roboty budowlano-montażowe
298 | KNNR 2 1104/02 | Obsadzenie ościeżnic drewnianych - dostawa i montaż | m2 | 1.8
299 | KNNR 2 1104/04 | Zawieszenie skrzydeł drzwiowych zewnętrznych pełnych wykończonych - dostawa i montaż | m2 | 1.8
300 | KNR 2-02 1505/01 | Dwukrotne malowanie farbami emulsyjnymi wewnętrznych tynków gładkich bez gruntowania | m2 | 10
301 | KNNR 4 0135/02 | Zawory czerpalne o średnicy nominalnej 20mnm | szt | 2
302 | KNR 2-15 0221/02 | Umywalki pojedyncze porcelanowe z syfonem gruszkowym | szt | 1
303 | KNR 2-15 0115/02 | Baterie umywalkowe lub zmywakowe stojące o średnicy nominalnej 15mm | szt | 2
304 | KNR 2-15 0224/03 | Ustępy pojedyncze z płuczkami z tworzyw sztucznych lub porcelany "kompakt" | kpl | 1
305 | Kalkulacja indywidualna | Montaż dozownika na mydło | kpl | 1
306 | Kalkulacja indywidualna | Montaż dozownika ręczników papierowych ze stali nierdzewnej | kpl | 1
307 | Kalkulacja indywidualna | Montaż dozownika papieru toaletowego ze stali nierdzewnej | kpl | 1
308 | Kalkulacja indywidualna | Montaż lustra | kpl | 1
Toaleta 2- sala gimnastyczna
Rozbiórki i demontaże
309 | KNR 19-01 1019/03 | Demontaż ościeżnic drewnianych okiennych i drzwiowych o powierzchni do 2,0m2 | m2 | 1.8
310 | KNR 4-02 0235/06 | Demontaż urządzeń sanitarnych - umywalki | kpl | 1
311 | KNR 4-02 0235/08 | Demontaż urządzeń sanitarnych - ustępu z miską fajansową | kpl | 1
312 | KNR 4-02 0132/01 | Demontaż baterii umywalkowej i zmywakowej | szt | 2
313 | KNR 4-02 0131/01 | Demontaż zaworu czerpalnego (wypływowego) z zakorkowaniem podejścia średnicy 15-20mm | szt | 2
314 | Kalkulacja indywidualna | Demontaż luster i podajników mydła | kpl | 1
Roboty budowlano-montażowe
315 | KNNR 2 1104/02 | Obsadzenie ościeżnic drewnianych - dostawa i montaż | m2 | 1.8
316 | KNNR 2 1104/04 | Zawieszenie skrzydeł drzwiowych zewnętrznych pełnych wykończonych - dostawa i montaż | m2 | 1.8
317 | KNR 2-02 1505/01 | Dwukrotne malowanie farbami emulsyjnymi wewnętrznych tynków gładkich bez gruntowania | m2 | 15
318 | KNNR 4 0135/02 | Zawory czerpalne o średnicy nominalnej 20mnm | szt | 2
319 | KNR 2-15 0221/02 | Umywalki pojedyncze porcelanowe z syfonem gruszkowym | szt | 1
320 | KNR 2-15 0115/02 | Baterie umywalkowe lub zmywakowe stojące o średnicy nominalnej 15mm | szt | 2
321 | KNR 2-15 0224/03 | Ustępy pojedyncze z płuczkami z tworzyw sztucznych lub porcelany "kompakt" | kpl | 1
322 | Kalkulacja indywidualna | Montaż dozownika na mydło | kpl | 1
323 | Kalkulacja indywidualna | Montaż dozownika ręczników papierowych ze stali nierdzewnej | kpl | 1
324 | Kalkulacja indywidualna | Montaż dozownika papieru toaletowego ze stali nierdzewnej | kpl | 1
325 | Kalkulacja indywidualna | Montaż lustra | kpl | 1
4. Malowanie korytarzy
326 | KNNR 2 0802/06 | Szpachlowanie ścian i sufitów | m2 | 250
327 | KNR 4-01 0619/08 | Gruntowanie powierzchni poziomych - sufit | m2 | 725
328 | KNR 4-01 0619/02 | Gruntowanie powierzchni pionowych - ściany | m2 | 875
329 | KNR 2-02 1505/01 | Dwukrotne malowanie farbami emulsyjnymi wewnętrznych tynków gładkich bez gruntowania | m2 | 1600
330 | KNR 2-02 1504/02 | Dwukrotne malowanie farbą olejną lub ftalową (syntetyczną) tynków wewnętrznych z dwukrotnym szpachlowaniem (lamperia) | m2 | 1000
331 | Kalkulacja indywidualna | Demontaż oraz ponowny montaż desek - odbojnice na ścianach | mb | 300
332 | KNR 19-01 1019/03 | Demontaż ościeżnic stalowych drzwiowych o powierzchni do 2,0m2 | m2 | 21.6
333 | KNNR 2 1104/02 | Obsadzenie ościeżnic stalowych - dostawa i montaż | m2 | 21.6
334 | KNNR 2 1104/04 | Zawieszenie skrzydeł drzwiowych zewnętrznych pełnych wykończonych wraz z okuciami- dostawa i montaż | m2 | 21.6
5. Instalacja centralnego ogrzewania
335 | KNR 4-02 0506/05 | Demontaż rurociągu stalowego czarnego średnicy 40-50mm łączonego przez spawanie | m | 25.6
336 | KNR 4-02 0135/02 | Demontaż pompy obiegowej | szt | 1
337 | KNR 4-02 0501/03 | Wpięcie do istniejącej instalacji | miejsce | 14
338 | KNR 0-35 0201/09 | Rurociągi miedziane o średnicy zewnętrznej 60mm i grubości ścianki 2mm układane na przegrodach budowlanych w budynkach mieszkalnych i niemieszkalnych, z kapilarnym połączeniem elementów lutem twardym | m | 69.8
339 | KNR 0-35 0201/09 | Rurociągi miedziane o średnicy zewnętrznej 54mm i grubości ścianki 2mm układane na przegrodach budowlanych w budynkach mieszkalnych i niemieszkalnych, z kapilarnym połączeniem elementów lutem twardym | m | 51
340 | KNR 0-35 0201/08 | Rurociągi miedziane o średnicy zewnętrznej 42mm i grubości ścianki 1,5mm układane na przegrodach budowlanych w budynkach mieszkalnych i niemieszkalnych, z kapilarnym połączeniem elementów lutem twardym | m | 91.4
341 | KNR 0-35 0201/07 | Rurociągi miedziane o średnicy zewnętrznej 35mm i grubości ścianki 1,5mm układane na przegrodach budowlanych w budynkach mieszkalnych i niemieszkalnych, z kapilarnym połączeniem elementów lutem twardym | m | 16
342 | KNR 0-35 0201/06 | Rurociągi miedziane o średnicy zewnętrznej 28mm i grubości ścianki 1,5mm układane na przegrodach budowlanych w budynkach mieszkalnych i niemieszkalnych, z kapilarnym połączeniem elementów lutem miękkim | m | 24
343 | KNR 0-35 0201/04 | Rurociągi miedziane o średnicy zewnętrznej 18mm i grubości ścianki 1mm układane na przegrodach budowlanych w budynkach mieszkalnych i niemieszkalnych, z kapilarnym połączeniem elementów lutem miękkim | m | 186
344 | KNR 0-35 0201/03 | Rurociągi miedziane o średnicy zewnętrznej 15mm i grubości ścianki 1mm układane na przegrodach budowlanych w budynkach mieszkalnych i niemieszkalnych, z kapilarnym połączeniem elementów lutem miękkim | m | 82
345 | KNR 4-02 0506/05 | Demontaż rurociągu stalowego czarnego średnicy 40-50mm łączonego przez spawanie | m | 79.6
346 | KNR 2-15 0401/04 | Rurociągi instalacji c.o. z rur PP o średnicy nominalnej 50mm w kanale Rx2 | m | 159.2
347 | KNR 4-02 0501/03 | Wpięcie do istniejącej instalacji | miejsce | 8
348 | KNR 0-35 0231/03 | Próba szczelności instalacji centralnego ogrzewania o średnicy zewnętrznej 10-54mm w budynkach niemieszkalnych - płukanie instalacji, czynności przygotowawcze i zakończeniowe do wykonania próby | m | 679.4
349 | KNR 0-35 0231/04 | Próba szczelności instalacji centralnego ogrzewania o średnicy zewnętrznej 10-54mm w budynkach niemieszkalnych - wodna ciśnieniowa | m | 679.4
350 | KNR 0-35 0128/26 | Montaż otulin termoizolacyjnych z pianki polietylenowej o grubości 20mm z nacięciem wzdłużnym na rurociągu o średnicy zewnętrznej 15mm | m | 82
351 | KNR 0-35 0128/27 | Montaż otulin termoizolacyjnych z pianki polietylenowej o grubości 20mm z nacięciem wzdłużnym na rurociągu o średnicy zewnętrznej 18mm | m | 186
352 | KNR 0-35 0128/29 | Montaż otulin termoizolacyjnych z pianki polietylenowej o grubości 20mm z nacięciem wzdłużnym na rurociągu o średnicy zewnętrznej 28mm | m | 24
353 | KNR 0-35 0128/30 | Montaż otulin termoizolacyjnych z pianki polietylenowej o grubości 20mm z nacięciem wzdłużnym na rurociągu o średnicy zewnętrznej 35mm | m | 16
354 | KNR 0-35 0128/31 | Montaż otulin termoizolacyjnych z pianki polietylenowej o grubości 20mm z nacięciem wzdłużnym na rurociągu o średnicy zewnętrznej 42mm | m | 91.4
355 | KNR 0-35 0128/32 | Montaż otulin termoizolacyjnych z pianki polietylenowej o grubości 20mm z nacięciem wzdłużnym na rurociągu o średnicy zewnętrznej 54mm | m | 210.2
356 | KNR 0-35 0128/32 | Montaż otulin termoizolacyjnych z pianki polietylenowej o grubości 20mm z nacięciem wzdłużnym na rurociągu o średnicy zewnętrznej 60mm | m | 69.8
357 | KNR 0-35 0217/06 | Montaż zaworów kulowych przelotowych, gwintowanych do centralnego ogrzewania o średnicy nominalnej 40mm | szt | 8
358 | KNR 0-35 0217/07 | Montaż zaworów kulowych przelotowych, gwintowanych do centralnego ogrzewania o średnicy nominalnej 50mm | szt | 8
359 | KNR 0-35 0217/04 | Montaż zaworów kulowych przelotowych, gwintowanych do centralnego ogrzewania o średnicy nominalnej 25mm | szt | 14
360 | KNR 0-35 0217/03 | Montaż zaworów kulowych przelotowych, gwintowanych do centralnego ogrzewania o średnicy nominalnej 20mm | szt | 12
361 | KNR 4-01 0212/01 | Rozbiórka elementów konstrukcji betonowych niezbrojonych o grubości do 15cm | m3 | 0.22
362 | KNR 2-02 0702/04 | Przekrycia kanałów prefabrykowanymi płytami żelbetowymi grubości 12cm | m2 | 1.44
363 | KNR 4-01 0811/04.1 | Wymiana posadzki o powierzchni do 1,0m2 w jednym miejscu na zaprawie cementowej z płytek lastrykowych o wymiarach 20x20cm | m2 | 1.44
364 | KNR 4-02 0521/02 | Demontaż grzejnika stalowego płytowego 2-rzędowego GP-2 i GP-4, długości do 5m | kpl | 2
365 | KNR 0-31 0205/11 | Montaż na ścianie grzejników stalowych panelowych typu C-22 o wysokości 400mm, długości 2600mm | szt | 6
366 | KNR 0-31 0208/01 | Montaż zaworów grzejnikowych termostatycznych o średnicy nominalnej 15mm o podwójnej regulacji prostych lub kątowych z głowicami termostatycznymi | kpl | 6
367 | KNR 0-31 0208/03 | Montaż zaworów grzejnikowych powrotnych prostych lub kątowych o średnicy nominalnej 15mm | kpl | 6
368 | KNR 2-17 0301/01 | Nagrzewnica 18,4kW | szt | 2
369 | KNR 2-17 0301/04 | Aparat grzejno-wentylacyjny 5,6kW z oprzyrządowaniem | szt | 2
370 | KNR 2-17 0301/01 | Destryfikator V=2500m3/h z oprzyrządowaniem | szt | 2
371 | KNR 7-08 0102/03 | Sterownik systemu z wyświetlaczem dotykowym z dwoma czujnikami naściennymi temperatury | układ | 1
372 | KNR 0-31 0307/02 | Montaż zaworów mieszających 3-drogowych z siłownikiem elektrycznym 24V do regulacji temperatury przepływu wody o średnicy nominalnej gniazd 20mm do nagrzewnic | kpl | 2
373 | KNR 0-35 0216/01 | Montaż zaworu regulacyjnego do nagrzewnic MSV-F2 dn 20mm | szt | 4
374 | KNR 0-35 0216/01 | Montaż zaworu równoważącego dn20mm | szt | 2
375 | KNR 0-35 0217/03 | Montaż zaworów kulowych i zwrotnych przelotowych, gwintowanych do centralnego ogrzewania o średnicy nominalnej 20mm | szt | 8
376 | KNR 2-02 1211/02 | Kraty stalowe prętowe o powierzchni do 2m2 otwierane odchylnie - zabezpieczenie nagrzewnic | m2 | 9
377 | KNR 2-02 1605/02 | Rusztowania wewnętrzne rurowe jednopomostowe o wysokości do 5m do robót wykonywanych na sufitach | m2 | 40
378 | KNR 2-02 1611/01 | Rusztowania ramowe warszawskie jednokolumnowe o wysokości do 4m | kolumnę | 6
379 | Kalkulacja indywidualna | Wyniesienie i utylizacja materiałów z rozbiórki | kpl | 1
6. Kotłownia z instalacją gazową
380 | KNR 2-15 0303/05 | Rurociągi instalacji gazowych o średnicy nominalnej 80mm o połączeniach spawanych, na ścianach w budynkach mieszkalnych | m | 13.8
381 | KNR 2-15 0303/03 | Rurociągi instalacji gazowych o średnicy nominalnej 50mm o połączeniach spawanych, na ścianach w budynkach mieszkalnych | m | 2.5
382 | KNR 2-02 1512/02 | Malowanie dwukrotne farbą olejną lub ftalową (syntetyczną) rur stalowych i blaszanych o średnicy do 100mm | m | 16.3
383 | KNR 2-15 0305/02 | Próba ciśnieniowa instalacji gazowej wewnętrznej o średnicy do 65mm w budynkach niemieszkalnych | m | 16
384 | KNR 2-15 0306/05 | Dodatek za wykonanie podejścia obustronnego o średnicy przyłącza 50mm do gazomierza na ścianach | kpl | 1
385 | KNR 2-15 0310/04 | Kurki gazowe przelotowe o średnicy 40mm | szt | 2
386 | KNR 0-35 0216/13 | Montaż filtrów osadnikowych siatkowych o średnicy nominalnej 40mm | szt | 2
387 | KNR 2-15 0310/06 | Kurki gazowe przelotowe o średnicy 50mm - zawór elektromagnetyczny MAG | szt | 1
388 | KNR 2-15 0310/05 | Kurki gazowe przelotowe o średnicy 50mm | szt | 1
389 | KNR 2-15 0120/01 | Szafka gazowa naścienna 900x850x300 | szt | 1
390 | Kalkulacja indywidualna | System detekcji gazu | kpl | 1
391 | KNR 2-15 0503/02 | Kocioł gazowy kondensacyjny 190kW z automatyką i neutralizatorem kondensatu | kocioł | 2
392 | KNR 0-35 0216/05 | Montaż zaworów bezpieczeństwa pełnoskokowych membranowych o średnicy nominalnej 25mm | szt | 2
393 | KNR 0-35 0216/01 | Zabezpieczenie stanu wody SYR 933.1 | szt | 2
394 | KNR 0-31 0307/03 | Montaż zaworów mieszających 2-drogowych z siłownikiem elektrycznym 24V do regulacji temperatury przepływu wody o średnicy nominalnej gniazd 65mm | kpl | 2
395 | KNR 0-35 0217/07 | Montaż zaworów kulowych i zwrotnych przelotowych, gwintowanych do centralnego ogrzewania o średnicy nominalnej 65mm | szt | 4
396 | KNR 0-35 0216/06 | Montaż termometrów technicznych | szt | 4
397 | KNR 0-35 0216/06 | Montaż termometrów technicznych | szt | 2
398 | KNR 0-35 0215/11 | Montaż kurków spustowych ze złączką do węża o średnicy nominalnej 15mm | kpl | 2
399 | KNR 0-35 0217/03 | Montaż zaworów kulowych przelotowych, gwintowanych do centralnego ogrzewania o średnicy nominalnej 20mm | szt | 2
400 | KNR 0-35 0221/02 | Montaż naczynia wzbiorczego przeponowego o pojemności całkowitej do 8dm3 | szt | 2
401 | KNR 0-35 0215/09 | Montaż odpowietrzników automatycznych o średnicy nominalnej 15mm | kpl | 2
402 | KNR 0-35 0216/14 | Filtroodmulnik | szt | 1
403 | KNR 2-15 0409/05.21 | Zawory żeliwne zaporowe kołnierzowe o średnicy nominalnej 100mm | szt | 3
404 | KNR 0-35 0215/12 | Montaż kurków spustowych ze złączką do węża o średnicy nominalnej 20mm | kpl | 1
405 | KNR 2-15 0403/08 | Rurociągi instalacji c.o. z rur stalowych o średnicy zewnętrznej 133,0mm i grubości ścianki 4,0mm, o połączeniach spawanych, na ścianach | m | 6
406 | KNR 0-35 0215/12 | Montaż kurków spustowych ze złączką do węża o średnicy nominalnej 20mm | kpl | 1
407 | KNR 0-35 0216/06 | Montaż termometrów technicznych | szt | 12
408 | KNR 0-35 0216/07 | Montaż manometrów technicznych | szt | 2
409 | KNR 0-35 0215/09 | Montaż odpowietrzników automatycznych o średnicy nominalnej 15mm | kpl | 2
410 | KNR 0-35 0208/01 | Wykonanie podejścia i montaż pomp obiegowych do centralnego ogrzewania o wydajności do 4,5m3/h i średnicy nominalnej króćców przyłączeniowych 1" (25mm) | szt | 4
411 | KNR 0-35 0217/07 | Montaż zaworów kulowych przelotowych, gwintowanych do centralnego ogrzewania o średnicy nominalnej 80mm | szt | 4
412 | KNR 0-35 0217/07 | Montaż zaworów kulowych przelotowych, gwintowanych do centralnego ogrzewania o średnicy nominalnej 50mm | szt | 4
413 | KNR 0-35 0217/06 | Montaż zaworów kulowych przelotowych, gwintowanych do centralnego ogrzewania o średnicy nominalnej 40mm | szt | 8
414 | KNR 0-35 0217/04 | Montaż zaworów zwrotnych przelotowych, gwintowanych do centralnego ogrzewania o średnicy nominalnej 25mm | szt | 5
415 | KNR 0-35 0217/07 | Montaż zaworów zwrotnych przelotowych, gwintowanych do centralnego ogrzewania o średnicy nominalnej 80mm | szt | 1
416 | KNR 0-35 0217/07 | Montaż zaworów zwrotnych przelotowych, gwintowanych do centralnego ogrzewania o średnicy nominalnej 50mm | szt | 1
417 | KNR 0-35 0217/06 | Montaż zaworów zwrotnych przelotowych, gwintowanych do centralnego ogrzewania o średnicy nominalnej 40mm | szt | 1
418 | KNR 0-35 0216/14 | Montaż filtrów osadnikowych siatkowych o średnicy nominalnej 80mm | szt | 2
419 | KNR 0-35 0216/14 | Montaż filtrów osadnikowych siatkowych o średnicy nominalnej 50mm | szt | 1
420 | KNR 0-35 0216/13 | Montaż filtrów osadnikowych siatkowych o średnicy nominalnej 40mm | szt | 2
421 | KNR 0-31 0307/03 | Montaż zaworów mieszających 3-drogowych z siłownikiem elektrycznym 24V do regulacji temperatury przepływu wody o średnicy nominalnej gniazd 40mm | kpl | 2
422 | KNR 0-31 0307/03 | Montaż zaworów mieszających 3-drogowych z siłownikiem elektrycznym 24V do regulacji temperatury przepływu wody o średnicy nominalnej gniazd 50mm | kpl | 1
423 | KNR 0-31 0307/03 | Montaż zaworów mieszających 3-drogowych z siłownikiem elektrycznym 24V do regulacji temperatury przepływu wody o średnicy nominalnej gniazd 80mm | kpl | 1
424 | KNR 4-02 0409/01 | Demontaż i rozebranie kotła żeliwnego typu KZ-3, Strebel, Eca-IN, KZ-5 o powierzchni ogrzewalnej do 6,5m2 | kpl | 2
425 | KNR 4-02 0416/01 | Demontaż naczynia wzbiorczego otwartego o pojemności do 100dm3 | szt | 2
426 | KNR 4-02 0512/05 | Demontaż zaworu przelotowego średnicy 40-50mm o połączeniu gwintowanym | szt | 10
427 | KNR 4-02 0506/05 | Demontaż rurociągu stalowego czarnego średnicy 40-50mm łączonego przez spawanie | m | 20
428 | Kalkulacja indywidualna | Wyniesienie i utylizacja materiałów z rozbiórki | kpl | 1
7. Instalacja wody zimnej
429 | KNR 9-29 0105/01 | Rozbiórka obudów pionów instalacyjnych, słupów i belek z pojedynczych płyt gipsowo-kartonowych przy powierzchni rozbiórki do 2m2 | m2 | 8.8
430 | KNR 4-02 0114/03 | Demontaż rurociągu stalowego ocynkowanego średnicy 40-50mm | m | 77.6
431 | KNR 4-02 0133/03 | Demontaż zaworu przelotowego średnicy 40-50mm | szt | 4
432 | KNR 4-02 0111/03 | Wstawienie trójnika z żeliwa ciągliwego ocynkowanego średnicy 40-50mm | szt | 4
433 | KNR-K 2-15r16 0106/08 | Rurociągi z rur stalowych cynkowanych galwanicznie o średnicy 54,0x1,5mm w budynkach niemieszkalnych łączone bezpośrednio z kształtkami (złączkami) metodą zaciskową przez zaprasowanie | m | 31.6
434 | KNR-K 2-15r16 0106/20 | Łączenie przejściowe za pomocą kształtki (złączki) stalowej cynkowanej galwanicznie zaciskowo-gwintowanej rur o średnicy 54,0x1,5mm w budynkach niemieszkalnych | szt | 10
435 | KNR-K 2-15r16 0106/07 | Rurociągi z rur stalowych cynkowanych galwanicznie o średnicy 42,0x1,5mm w budynkach niemieszkalnych łączone bezpośrednio z kształtkami (złączkami) metodą zaciskową przez zaprasowanie | m | 34
436 | KNR-K 2-15r16 0106/19 | Łączenie przejściowe za pomocą kształtki (złączki) stalowej cynkowanej galwanicznie zaciskowo-gwintowanej rur o średnicy 42,0x1,5mm w budynkach niemieszkalnych | szt | 5
437 | KNR-K 2-15r16 0106/04 | Rurociągi z rur stalowych cynkowanych galwanicznie o średnicy 22,0x1,5mm w budynkach niemieszkalnych łączone bezpośrednio z kształtkami (złączkami) metodą zaciskową przez zaprasowanie | m | 4
438 | KNR-K 2-15r16 0106/16 | Łączenie przejściowe za pomocą kształtki (złączki) stalowej cynkowanej galwanicznie zaciskowo-gwintowanej rur o średnicy 22,0x1,5mm w budynkach niemieszkalnych | szt | 2
439 | KNR 2-15 0112/06 | Zawory przelotowe sieci wodociągowych o średnicy nominalnej 50mm | szt | 1
440 | KNR 2-15 0112/05 | Zawory przelotowe sieci wodociągowych o średnicy nominalnej 40mm | szt | 1
441 | KNR 2-15 0112/02 | Zawory przelotowe sieci wodociągowych o średnicy nominalnej 20mm | szt | 4
442 | KNR 0-31 0116/03 | Próba szczelności instalacji wody zimnej i ciepłej w budynkach niemieszkalnych - płukanie instalacji, czynności przygotowawcze i zakończeniowe do wykonania próby | m | 69.6
443 | KNR 0-31 0116/04 | Próba szczelności instalacji wody zimnej i ciepłej w budynkach niemieszkalnych - próba wodna ciśnieniowa | m | 69.6
444 | KNR 0-35 0128/07 | Montaż otulin termoizolacyjnych z pianki polietylenowej o grubości 6mm z nacięciem wzdłużnym na rurociągu o średnicy zewnętrznej 50mm | m | 31.6
445 | KNR 0-35 0128/07 | Montaż otulin termoizolacyjnych z pianki polietylenowej o grubości 6mm z nacięciem wzdłużnym na rurociągu o średnicy zewnętrznej 40mm | m | 34
446 | KNR 0-35 0128/05 | Montaż otulin termoizolacyjnych z pianki polietylenowej o grubości 6mm z nacięciem wzdłużnym na rurociągu o średnicy zewnętrznej 20mm | m | 4
447 | Kalkulacja indywidualna | Wyniesienie i utylizacja materiałów z rozbiórki | kpl | 1
8. Instalacja ciepłej wody użytkowej
448 | KNR 9-29 0105/01 | Rozbiórka obudów pionów instalacyjnych, słupów i belek z pojedynczych płyt gipsowo-kartonowych przy powierzchni rozbiórki do 2m2 | m2 | 6.4
449 | KNR 4-02 0111/03 | Wstawienie trójnika z żeliwa ciągliwego ocynkowanego średnicy 40-50mm | szt | 12
450 | KNR 4-02 0114/02 | Demontaż rurociągu stalowego ocynkowanego średnicy 25-32mm | m | 139.8
451 | KNR 4-02 0133/02 | Demontaż zaworu przelotowego średnicy 25-32mm | szt | 8
452 | KNR 4-02 0144/01 | Demontaż urządzeń do podgrzewania wody - zbiornika (bojlera) o pojemności 100-300dm3 | szt | 1
453 | KNR-K 2-15r16 0102/07.1 | Rurociągi z rur PP na ciśnienie PN12,5 o średnicy 32,0x4,4mm w budynkach niemieszkalnych łączone metodą zaciskową pierścieniem mosiężnym przez nasunięcie | m | 32.4
454 | KNR-K 2-15r16 0102/14 | Łączenie zaciskowe przejściowe rur PERT, PEXc, PEXC-Al-PEHD o średnicy 32,0x4,4mm zamykanym przeciętym pierścieniem mosiężnym z nakrętką w budynkach niemieszkalnych | szt | 12
455 | KNR-K 2-15r16 0102/05.1 | Rurociągi z rur PP na ciśnienie PN12,5 o średnicy 18,0x2,5mm w budynkach niemieszkalnych łączone metodą zaciskową pierścieniem mosiężnym przez nasunięcie | m | 69.9
456 | KNR-K 2-15r16 0102/12 | Łączenie zaciskowe przejściowe rur PERT, PEXc, PEXC-Al-PEHD o średnicy 18,0x2,5mm zamykanym przeciętym pierścieniem mosiężnym z nakrętką w budynkach niemieszkalnych | szt | 14
457 | KNR-K 2-15r16 0102/03.1 | Rurociągi z rur PERT, PEXc, PEXC-Al-PEHD na ciśnienie PN12,5 o średnicy 16,0x2,0mm w budynkach niemieszkalnych łączone metodą zaciskową pierścieniem mosiężnym przez nasunięcie | m | 37.5
458 | KNR-K 2-15r16 0102/10 | Łączenie zaciskowe przejściowe rur PERT, PEXc, PEXC-Al-PEHD o średnicy 16,0x2,0mm zamykanym przeciętym pierścieniem mosiężnym z nakrętką w budynkach niemieszkalnych | szt | 8
459 | KNR 0-31 0116/03 | Próba szczelności instalacji wody zimnej i ciepłej w budynkach niemieszkalnych - płukanie instalacji, czynności przygotowawcze i zakończeniowe do wykonania próby | m | 139.8
460 | KNR 0-31 0116/04 | Próba szczelności instalacji wody zimnej i ciepłej w budynkach niemieszkalnych - próba wodna ciśnieniowa | m | 139.8
461 | KNR 0-35 0128/27 | Montaż otulin termoizolacyjnych z pianki polietylenowej o grubości 20mm z nacięciem wzdłużnym na rurociągu o średnicy zewnętrznej 18mm | m | 37.5
462 | KNR 0-35 0128/28 | Montaż otulin termoizolacyjnych z pianki polietylenowej o grubości 20mm z nacięciem wzdłużnym na rurociągu o średnicy zewnętrznej 22mm | m | 69.9
463 | KNR 0-35 0128/30 | Montaż otulin termoizolacyjnych z pianki polietylenowej o grubości 20mm z nacięciem wzdłużnym na rurociągu o średnicy zewnętrznej 35mm | m | 32.4
464 | KNR 0-14 2012/01 | Okładziny stropów płytami gipsowo-kartonowymi na ruszcie metalowym pojedynczym podwieszanym z kształtowników CD i UD | m2 | 6.4
465 | KNR 0-35 0216/01 | Montaż zaworu rónoważąceg na cyrkulacji o średnicy nominalnej 20mm | szt | 1
466 | KNR 0-35 0121/03 | Montaż przy pomocy gotowych zestawów przyłączeniowych kotła grzewczego z zasobnikiem wykonanych przez producenta zasobnikowych podgrzewaczy wody, stojących o pojemności do 200dm3, współpracujących z kotłami grzewczymi | kpl | 1
467 | KNR 0-35 0215/11 | Montaż kurków spustowych ze złączką do węża o średnicy nominalnej 15mm | kpl | 1
468 | KNR 0-35 0217/04 | Montaż zaworów kulowych przelotowych, gwintowanych do centralnego ogrzewania o średnicy nominalnej 25mm | szt | 5
469 | KNR 0-35 0217/04 | Montaż zaworów zwrotnych przelotowych, gwintowanych do centralnego ogrzewania o średnicy nominalnej 25mm | szt | 1
470 | KNR 0-35 0221/04 | Montaż naczynia wzbiorczego przeponowego o pojemności całkowitej do 18dm3 | szt | 1
471 | KNR 0-35 0217/02 | Montaż zaworów kulowych przelotowych, gwintowanych do centralnego ogrzewania o średnicy nominalnej 15mm | szt | 4
472 | KNR 0-35 0217/02 | Montaż zaworów zwrotnych przelotowych, gwintowanych do centralnego ogrzewania o średnicy nominalnej 15mm | szt | 2
473 | KNR 0-35 0215/09 | Montaż odpowietrzników automatycznych o średnicy nominalnej 15mm | kpl | 1
474 | KNR 0-35 0208/01 | Wykonanie podejścia i montaż pomp obiegowych do centralnego ogrzewania o wydajności do 4,5m3/h i średnicy nominalnej króćców przyłączeniowych 1" (25mm) | szt | 2
475 | Kalkulacja indywidualna | Wyniesienie i utylizacja materiałów z rozbiórki | kpl | 1
9. Roboty budowlane w kotłowni
476 | KNR 4-01 0354/08 | Wykucie z muru ościeżnic stalowych lub krat okiennych o powierzchni ponad 2m2 | m2 | 4.83
477 | KNR 2-02 1204/03 | Drzwi stalowe przeciwpożarowe EI30 o powierzchni do 2m2 z otwarciem bezklamkowym | m2 | 1.8
478 | KNR 4-01 0318/06.1 | Obsadzenie ościeżnic drewnianych o powierzchni otworu ponad 2m2 w ścianach zewnętrznych z cegieł | m2 | 2.6
479 | Kalkulacja indywidualna | Dostawa drzwi zewnętrznych "90+40" z otwarciem jednego skrzydła bezklamkowego na zewnątrz | kpl | 1
480 | KNR 4-01 0811/07 | Rozebranie posadzek z płytek z kamieni sztucznych na zaprawie cementowej | m2 | 60.5
481 | KNR 4-01 0106/05 | Usunięcie z budynku gruzu i ziemi bez względu na kategorię z piwnic | m3 | 2.42
482 | KNR 4-01 0108/11 | Wywiezienie gruzu spryzmowanego samochodami samowyładowczymi na odległość do 1km | m3 | 2.42
483 | KNR 4-01 0108/12 dopłata 5x | Wywiezienie gruzu spryzmowanego samochodami samowyładowczymi - na każdy następny 1km ponad 1km | m3 | 2.42
484 | Kalkulacja indywidualna | Koszty utylizacji gruzu | m3 | 2.42
485 | NNRNKB 7 1134/01.1 | Gruntowanie preparatami gruntującymi CERESIT CT 17 powierzchni poziomych | m2 | 60.5
486 | NNRNKB 7 1130/01.1 | Warstwy wyrównujące i wygładzające z zaprawy samopoziomującej o grubości 5mm wykonywane w pomieszczeniach o powierzchni do 8m2 (zaprawa EVI - sucha mieszanka) | m2 | 60.5
487 | NNRNKB 7 1130/03.1 dopłata 5x | Warstwy wyrównujące i wygładzające z zaprawy samopoziomującej - dodatek lub potrącenie za zmianę grubości o 1mm (zaprawa EVI - sucha mieszanka) | m2 | 60.5
488 | NNRNKB 6 2805/05.1 | Posadzki jednobarwne z płytek kamionkowych GRES 30x30cm w pomieszczeniach o powierzchni do 10m2 na zaprawach klejowych ATLAS o grubości warstwy 5mm | m2 | 60.5
489 | NNRNKB 7 1134/02.1 | Gruntowanie preparatami gruntującymi CERESIT CT 17 powierzchni pionowych | m2 | 145.5
490 | KNR 0-12 0829/06 | Licowanie ścian płytkami na klej o wymiarach 20x20cm metodą zwykłą | m2 | 45
491 | KNR 4-01 1204/08 | Przygotowanie powierzchni z poszpachlowaniem nierówności (sfalowań) powierzchni tynku | m2 | 100.5
492 | KNR 4-01 1204/01 | Malowanie dwukrotne farbami emulsyjnymi starych tynków wewnętrznych sufitów | m2 | 60.5
493 | KNR 4-01 1204/02 | Malowanie dwukrotne farbami emulsyjnymi starych tynków wewnętrznych ścian | m2 | 40
10. Roboty instalacji elektrycznej w kotłowni
494 | KNR 4-03 1122/03 | Demontaż gniazd wtyczkowych natynkowych nieuszczelnionych 2-biegunowych o natężeniu prądu do 63A | szt | 4
495 | KNR 4-03 1134/01 | Demontaż opraw świetlówkowych z rastrem z tworzyw sztucznych lub metalowym | szt | 2
496 | KNR 4-03 1129/01 | Demontaż tablic bezpiecznikowych o powierzchni do 0,5m2 | szt | 2
497 | KNR 5-08 0511/07 | Montaż z podłączeniem końcowym na gotowym podłożu opraw świetlówkowych zawieszanych LED z blachy stalowej z kloszem z tworzyw sztucznych lub rastrem metalowym względnie z tworzyw sztucznych | szt | 2
498 | KNR 5-08 0307/07 | Montaż do przygotowanego podłoża łączników natynkowych krzyżowych 2-biegunowych | szt | 2
499 | KNR 5-08 0309/08 | Przykręcenie gniazd wtyczkowych bryzgoszczelnych 3-biegunowych z uziemieniem o obciążalności przewodów do 16A/2,5mm2 | szt | 12
500 | KNR 5-08 0309/15 | Przykręcenie gniazd wtyczkowych metalowych 3-biegunowych z uziemieniem o obciążalności przewodów do 63A/25mm2 | szt | 1
501 | KNR 5-08 0404/07 | Montaż konstrukcji wraz ze skrzynką lub rozdzielnicą skrzynkową o masie do 10kg przez przykręcenie do gotowego podłoża | szt | 1
502 | KNR 5-08 0402/01 | Przykręcenie do gotowego podłoża bez częściowego rozebrania i podłączenia aparatów o masie do 2,5kg z 2 otworami mocującymi | szt | 6
503 | KNR 5-08 0102/02 | Montaż uchwytów pod rury stalowe układane pojedynczo na kołki plastykowe osadzone w podłożu z cegły | m | 55
504 | KNR 5-08 0110/03 | Rury winidurowe o średnicy do 37mm układane na tynku na gotowych uchwytach | m | 55
505 | KNR 5-08 0204/01 | Wciąganie do rur przewodów izolowanych jednożyłowych o przekroju do 1,5mm2 | m | 15
506 | KNR 5-08 0204/02 | Wciąganie do rur przewodów izolowanych jednożyłowych o przekroju do 2,5mm2 | m | 40