## Przedmiar
Przedmiar robót
Modernizacja kompleksu sportowego „Moje Boisko – Orlik 2012” w Suchej Beskidzkiej
Nr | Podstawa | Opis robót | J.m. | Ilość
Remont zaplecza sportowego
1 | KNR 4-01 1205/01 | Zerwanie starych tapet | m2 | 127
2 | KNR 4-01 1205/04 | Układanie na styk tapet podkładowych przeznaczonych do malowania wraz z uprzednim przygotowaniem podłoża | m2 | 127
3 | KNR 2-02 1505/01 | Dwukrotne malowanie farbami emulsyjnymi powierzchni ścian (tapet) i sufitów | m2 | 217
4 | KNR 19-01 1021/01 | Ręczne czyszczenie i szlifowanie płaszczyzn drewnianych elewacji budynku | m2 | 172
5 | KNNR-W 3 0504/09 | Malowanie dwukrotne drewnianej elewacji budynku lakierobejcą | m2 | 172
6 | KNR 4-01 0519/06 | Rozbiórka pokrycia pierwszej warstwy papy z dachów wraz z jej utylizacją | m2 | 85
7 | KNR 4-01 0519/07 | Rozbiórka pokrycia każdej następnej poza pierwsza warstwy papy z dachów wraz z jej utylizacją | m2 | 85
8 | Kalkulacja indywidualna | Wymiana okien dachowych (świetlików) o wymiarach 100 cm x 100 cm wraz obróbkami | kpl | 10
9 | Kalkulacja indywidualna | Wykonanie pokrycia dachu - Oczyszczenie podłoża, luźne ułożenie welonu szklanego, ułożenie folii PCV gr. 1,5 mm mocowanej mechanicznie łącznikami do podłoża, zgrzewanie na zakład gorącym powietrzem | m2 | 85
10 | Kalkulacja indywidualna | Modernizacja instalacji elektrycznej w zakresie wymiany 3 szt. lamp zewnętrznych świetlówkowych tupu LED dł. 1 m, 2 szt. zewnętrznych lamp typu plafon LED okrągły śred. ok. 30 cm, 10 szt. lamp wewnętrznych świetlówkowych LED dł. 1 m, wymiana przełączników naścinnych oświetlenia w ilości 12 szt. oraz przebudowa instalacji wewnętrznej dotyczącej przewodów naściennych dł. ok. 20 mb | kpl | 1
11 | KNR 4-01 1209/08 | Malowanie jednokrotne farbą olejną uprzednio malowanej stolarki drzwiowej o powierzchni ponad 1,0 m2 | m2 | 50
12 | Kalkulacja indywidualna | Demontaż starych oraz montaż nowych kratek wentylacyjnych zewnętrznych | szt | 4
Remont boiska wielofunkcyjnego poliuretanowego
13 | Kalkulacja indywidualna | Demontaż starej oraz montaż nowej siatki bez węzłowej na piłkowchwytach wraz z wymianą naciągów z linek stalowych | m2 | 300
14 | Kalkulacja indywidualna | Demontaż starej nawierzchni poliuretanowej boiska wielofunkcyjnego wraz z jej utylizacją | m2 | 600
15 | Kalkulacja indywidualna | Wykonanie nawierzchni sportowej poliuretanowo-gumowej o grubości warstwy min. 13 mm. Nawierzchnia przepuszczalna o zwartej strukturze posiadająca atesty higieniczne, certyfikaty i zezwolenia do użytku na boiskach szkolnych wielofunkcyjnych. Nawierzchnia składa się z 2 warstw, tj. elastycznej (nośnej) i użytkowej. Warstwa nośna to mieszanka granulatu gumowego i lepiszcza poliuretanowego, układana jest mechanicznie przy pomocy rozkładarki mas poliuretanowych. Warstwę tą należy pokryć nawierzchnią użytkowa która stanowi system poliuretanowy zmieszany z granulatem EPDM. Czynność tą wykonuje się poprzez natrysk mechaniczny. Grubość warstwy użytkowej wynosi 2-3 mm. Zakres prac obejmuje również natryskowe malowanie linii. | m2 | 600