## Przedmiar
Przedmiar robót
Remont drogi gminnej 440881K (ul. 3 Maja) w km od 0+000,00 do 0+422,00 w miejscowości Sucha Beskidzka, Gmina Sucha Beskidzka
Nr | Podstawa | Opis robót | J.m. | Ilość
Roboty przygotowawcze
1 | KNNR 1 0111/02 | Roboty pomiarowe przy liniowych robotach ziemnych, na drogach w terenie pagórkowatym lub górskim | km | 0.45
Roboty rozbiórkowe
2 | KNR 2-31 0803/03 dopłata 2x | Rozebranie mechaniczne nawierzchni z mieszanek mineralno-bitumicznych o grubości 3cm (frezowanie) | m2 | 2900
3 | KNR 2-31 0813/03 | Rozebranie krawężników betonowych o wymiarach 15x30cm, na podsypce cementowo-piaskowej | m | 200
4 | KNR 2-31 0812/03 | Rozebranie ław z betonu pod krawężniki | m3 | 11
5 | KNR 4-04 1105/01 | Wywiezienie gruzu z terenu rozbiórki samochodem samowyładowczym na odległość do 1km przy ręcznym załadowaniu i mechanicznym wyładowaniu | m3 | 200
6 | KNR 4-04 1105/02 | Wywiezienie gruzu z terenu rozbiórki samochodem samowyładowczym na odległość do 1km przy ręcznym załadowaniu i mechanicznym wyładowaniu - nakłady uzupełniające za każdy dalszy rozpoczęty km odległości ponad 1km | m3 | 200
Wzmocnienie podbudowy drogi
7 | Kalkulacja indywidualna | Usunięcie przełomów w drodze poprzez rozebranie istniejącej podbudowy wraz z wywozem urobku i uzupełnieniem kruszywem kamiennym zagęszczonym mechanicznie (gr. 30 cm) | m2 | 600
Wykonanie nawierzchni asfaltowej
8 | KNR 2-31 0310/01 | Nawierzchnia z mieszanek mineralno-bitumicznych grysowych z warstwą wiążącą asfaltową o grubości po zagęszczeniu 4cm | m2 | 2900
9 | KNR 2-31 0310/06 dopłata 3x | Nawierzchnia z mieszanek mineralno-bitumicznych grysowych z warstwą ścieralną asfaltową o grubości po zagęszczeniu 3cm - za każdy dalszy 1cm | m2 | 2900
Chodnik
10 | KNR 2-31 0403/05 | Krawężniki betonowe o wymiarach 12x25cm wtopione na podsypce cementowo-piaskowej | m | 200
11 | KNR 2-31 0402/03 | Ława betonowa zwykła pod krawężniki | m3 | 11
12 | KNR 2-31 0107/01 | Wyrównywanie istniejącej podbudowy tłuczniem sortowanym zagęszczanym mechanicznie o średniej grubości warstwy po zagęszczeniu do 10cm - pod kostkę | m3 | 80
13 | KNNR 6 0502/02.1 | Chodniki z kostki brukowej betonowej grubości 6cm na podsypce cementowo-piaskowej wypełnieniem spoin piaskiem - przełożenie istniejącej nawierzchni z kostki brukowej | m2 | 890
Kanalizacja deszczowa
14 | Kalkulacja indywidualna | Regulacja studni i krat kanalizacyjnych | szt | 44
15 | Kalkulacja indywidualna | Regulacja zaworów wodociągowych | szt | 5
Prace pozostałe
16 | Kalkulacja indywidualna | Regulacja studni teletechnicznych | szt | 5
17 | Kalkulacja indywidualna | Malowanie poziome linii | m2 | 5
18 | Kalkulacja indywidualna | Demontaż oraz ponowny montaż oznakowania pionowego | kpl | 1
19 | Kalkulacja indywidualna | Organizacja ruchu oraz pozostałe koszty związane z realizacją zadania | kpl | 1
Tablice informacyjne
20 | Kalkulacja indywidualna | Wykonanie tablicy informacyjnej wraz z jej montażem | kpl | 1