## przedmiar robót
Przedmiar robót
Remont drogi gminnej 440881K (ul. 3 Maja) w km od 0+000,00 do 0+422,00 w miejscowości Sucha Beskidzka, Gmina Sucha Beskidzka
Nr | Podstawa | Opis robót | Jm | Ilość
Roboty przygotowawcze
1 | KNNR 1 0111/02 | Roboty pomiarowe przy liniowych robotach ziemnych, na drogach w terenie pagórkowatym lub górskim | km | 0.45
Roboty rozbiórkowe
2 | KNR 2-31 0803/03 dopłata 2x | Rozebranie mechaniczne nawierzchni z mieszanek mineralno-bitumicznych o grubości 3cm (frezowanie) | m2 | 2900
3 | KNR 2-31 0813/03 | Rozebranie krawężników betonowych na podsypce cementowo-piaskowej | m | 860
4 | KNR 2-31 0812/03 | Rozebranie ław z betonu pod krawężniki | m3 | 45
5 | KNR 2-31 0807/01 | Rozebranie nawierzchni z kostki betonowej gr 6 i 8 cm na podsypce piaskowej z wypełnieniem spoin piaskiem (materiał z rozbiórki stanowi własność zamawiającego) | m2 | 890
6 | KNR 4-04 1105/01 | Wywiezienie gruzu z terenu rozbiórki samochodem samowyładowczym na odległość do 1km przy ręcznym załadowaniu i mechanicznym wyładowaniu | m3 | 300
7 | KNR 4-04 1105/02 | Wywiezienie gruzu z terenu rozbiórki samochodem samowyładowczym na odległość do 1km przy ręcznym załadowaniu i mechanicznym wyładowaniu - nakłady uzupełniające za każdy dalszy rozpoczęty km odległości ponad 1km | m3 | 300
Wzmocnienie podbudowy drogi
8 | Kalkulacja indywidualna | Usunięcie przełomów w drodze poprzes rozebranie istniejącej podbudowy wraz z wywozem urobku i uzupełnieniem kruszywek kamiennym zagęszczonym mechanicznie (gr. 30 cm) | m2 | 700
Wykonanie nawierzchni asfaltowej
9 | KNR 2-31 0310/01 | Nawierzchnia z mieszanek mineralno-bitumicznych grysowych z warstwą wiążącą afaltową o grubości po zagęszczeniu 4cm | m2 | 2900
10 | KNR 2-31 0310/06 dopłata 3x | Nawierzchnia z mieszanek mineralno-bitumicznych grysowych z warstwą ścieralną afaltową o grubości po zagęszczeniu 3cm - za każdy dalszy 1cm | m2 | 2900
Chodnik
11 | KNR 2-31 0403/03 | Krawężniki betonowe o wymiarach 15x30cm wystające na podsypce cementowo-piaskowej | m | 680
12 | KNR 2-31 0403/05 | Krawężniki betonowe o wymiarach 12x25cm wtopione na podsypce cementowo-piaskowej | m | 180
13 | KNR 2-31 0402/03 | Ława betonowa zwykła pod krawężniki | m3 | 45
14 | KNR 2-31 0107/01 | Wyrównywanie istniejącej podbudowy tłuczniem sortowanym zagęszczanym mechanicznie o średniej grubości warstwy po zagęszczeniu do 10cm - pod kostkę | m3 | 80
15 | KNNR 6 0502/02.1 | Chodniki z kostki brukowej betonowej grubości 6cm na podsypce cementowo-piaskowej wypełnieniem spoin piaskiem | m2 | 665
16 | KNNR 6 0502/03.4 | Chodniki z kostki brukowej betonowej grubości 8cm na podsypce cementowo-piaskowej wypełnieniem spoin piaskiem | m2 | 225
Kanalizacja deszczowa
17 | Kalkulacja indywidualna | Regulacja studni i krat kanalizacyjnych | szt | 44
18 | Kalkulacja indywidualna | Regulacja zaworów wodociągowych | szt | 5
Prace pozostałe
19 | Kalkulacja indywidualna | Regulacja studni teletechnicznych | szt | 5
20 | Kalkulacja indywidualna | Malowanie poziome linii | m2 | 5
21 | Kalkulacja indywidualna | Demontaż oraz ponowny montaż oznakowania pionowego | kpl | 1
22 | Kalkulacja indywidualna | Organizacja ruchu oraz pozostałe koszty związane z realizacją zadania | kpl | 1
Tablice informacyjne
23 | Kalkulacja indywidualna | Wykonanie tablicy informacyjnej wraz z jej montażem | kpl | 1