## Przedmiar
Przedmiar robót
Wymiana pokrycia dachowego na budynku Filii Szkoły Podstawowej Nr 2 w Suchej Beskidzkiej
Nr | Podstawa | Opis robót | J.m. | Ilość
1 | 2 | 5 | 6 | 7
1 | KNR 4-04 0506/04 | Rozebranie pokrycia dachowego z blachy nie nadającej się do użytku - pokrycie wraz z utylizacją | m2 | 750
2 | KNR 4-04 0506/05 | Rozebranie pokrycia dachowego z blachy, blacha nie nadającej się do użytku - rynny, wraz z utylizacją | m | 110
3 | KNR 4-04 0506/03 | Rozebranie pokrycia dachowego z blachy, blacha nadającej się do użytku - rury, wraz z utylizacją | m | 70
4 | KNR 4-01 0535/08 | Rozebranie obróbek blacharskich: murów ogniowych, okapów kołnierzy, gzymsów itp. z blachy nie nadającej się do użytku - obrobki krawędziowe, podrynnowe, wraz z utylizacją | m2 | 140
5 | KNR 4-01 0627/04 | Dwukrotna impregnacja grzybobójcza metodą smarowania preparatami solowymi bali i krawędziaków | m2 | 1200
6 | KNR 4-01 0412/06 | Wymiana słupów w konstrukcji dachu | m | 15
7 | KNR 4-01 0412/05 | Wymiana płatwi w konstrukcji dachu | m | 30
9 | KNR 0-15 0517/01 | Analogia - ułożenie foli paroprzepuszczalnej o gramaturze min 140 g/m2 i paroprzepuszczalności powyżej 1700 g | m2 | 750
10 | KNR 0-15 0517/02 | Analogia - przybicie kontrłat o wym. min 4,5*8,0 cm - wymiar dostosowany do systemu pokrycia dachowego i przybicie łat min. 4,5x5,0 cm | m2 | 750
11 | KNNR 3 0502/04 | Pokrycie dachów o nachyleniu połaci do 85% blachą (blachodachówka kolor brązowy) na łatach, dachy ponad 100 m2 gwarancja producenta na powłokę lakierniczą minimum 20 lat, | m2 | 750
12 | NNRNKB 202 0539-01 | Pokrycie dachów blachą powlekaną, montaż gąsiorów - analogia montaż gąsiora systemowego wg. producenta blachy | m | 120
13 | NNRNKB 202 0539-01 | Pokrycie dachów blachą powlekaną, montaż gąsiorów - analogia montaż obróbki kosza systemowego wg. producenta blachy | m | 55
14 | NNRNKB 202 0421-02 | Łacenie połaci dachowych dla pokryć z blach powlekanych - przybicie deski czołowej | m | 110
16 | NNRNKB 202 0541-01 | Obróbki blacharskie z blachy powlekanej, szerokość w rozwinięciu do 25 cm - pas pod rynnowy | m2 | 30
17 | KNR 4-01 0310/02.1 | Przemurowanie kominów z cegieł o objętości w jednym miejscu ponad 0,5m3 - rozbiórka starego komina i budowa nowego (klinkier) - analogia | m3 | 4
19 | KNR 4-01 0322/02 | Analogia - montaż kratrek wentylacyjnych -metalowych | szt | 42
20 | NNRNKB 202 1027-01 | Analogia montaż włazu dachowego przeszklonego wraz z kołnieżem rozmiar min. 60x60 cm | kpl | 3
21 | NNRNKB 202 0517- 0902 | Montaż prefabrykowanych rynien dachowych z blachy ocynkowanej wykonanej w kolorze jak pokrycie dachowe - rynnu prefabrykowane na miejscu komplet wraz z hakami. | mb | 110
22 | NNRNKB 202 0519- 0402 | Rura spustowa dostosowana do systemu dachowego wraz z czyszczakami 7 szt i podłączenie do istniejącej kanalizacji deszczowej | m | 70
23 | KNR 2-22 0602-01 | Podsufitki drewniane, szkielet z łat | m2 | 70
24 | KNR 4-03 0701/07 | Wymiana wsporników instalacji uziemiającej i odgromowej przykręcanych do konstrukcji stalowych przy użyciu wiertarki elektrycznej | szt | 150
25 | KNR 4-03 0706/04 | Wymiana przewodów z płaskownika lub pręta o przekroju do 200mm2 instalacji odgromowej na dachu stromym na uprzednio zamocowanych wspornikach -przewód fi 8mm | m | 150
26 | Kalkulacja indywidualna | Koszt ustawienia i eksploatacji rusztowania podczas całośći prac dekarskich | kpl. | 1
27 | Kalkulacja indywidualna | Rozbiórka istniejącego komina wykonannego z cegły (3m nad dach) wraz z dostosowaniem przewodu spalinowego gazowego znajdującego się w jego środku. | kpl | 1