## przedmiar robót
Przedmiar robót
Modernizacja ul.Sosnowej w Suchej Beskidzkiej
Nr | Podstawa | Opis robót | Jm | Ilość
1 | KNNR 6 1301/05 | Ścinanie mechaniczne poboczy o grubości ścinania 10cm | m2 | 300
2 | KNNR 1 0206/04.1 | Roboty ziemne wykonywane koparkami podsiębiernymi o pojemności łyżki 0,60m3 w ziemi kategorii I-III uprzednio zmagazynowanej w hałdach z transportem urobku samochodami samowyładowczymi na odległość 1km | m3 | 70
3 | KNNR 1 0208/02.1 | Nakłady uzupełniające do tablic za każdy dalszy rozpoczęty 1km odległości transportu ponad 1km samochodami samowyładowczymi gruntu kategorii I-IV po drogach o nawierzchni utwardzonej | m3 | 70
4 | Kalkulacja indywidualna | Wykonanie odwodnienia liniowego z koryt betonowych na ławie betonowej | mb | 300
5 | Kalkulacja indywidualna | Wykonanie przepustu rurowego fi 300mm | mb | 6
6 | Kalkulacja indywidualna | Wykonanie kraty stalowej na korytkach odwadniających | mb | 20
7 | KNR 2-31 0114/05 | Warstwa dolna podbudowy z kruszywa łamanego o grubości po zagęszczeniu 15cm (pod koryta+ mijanka) | m2 | 200
8 | KNR 2-31 0114/04 dopłata 10x | Warstwa górna podbudowy z kruszywa naturalnego o grubości po zagęszczeniu 8cm - za każdy dalszy 1cm (mijanka) | m2 | 50
9 | KNNR 6 0107/01 | Wyrównanie i zagęszczanie mechaniczne istniejącej podbudowy tłuczniem sortowanym o średniej grubości warstwy po zagęszczaniu do 7cm | m3 | 80
10 | KNR 2-31 0310/01 | Nawierzchnia z mieszanek mineralno-bitumicznych grysowych z warstwą wiążącą afaltową o grubości po zagęszczeniu 4cm | m2 | 1100
11 | KNR 2-31 0310/06 dopłata 3x | Nawierzchnia z mieszanek mineralno-bitumicznych grysowych z warstwą ścieralną afaltową o grubości po zagęszczeniu 3cm - za każdy dalszy 1cm | m2 | 1100
12 | Kalkulacja indywidualna | Utwardzenie poboczy kruszywem wraz z dwukrotnym skropieniem emulsją asfaltową i grysami | m2 | 300