## Przedmiar
Przedmiar
Remont pomieszczeń zlokalizowanych na 1. piętrze budynku przy ul. J. Piłsudskiego 23 w Suchej Beskidzkiej
Nr | Podstawa | Opis robót | Jm | Ilość
1 Wymiana drzwi
1 | KNR 4-01 0354/04 | Wykucie z muru ościeżnic drewnianych o powierzchni do 2m2 | szt | 13
2 | KNR 4-01 0354/05 | Wykucie z muru ościeżnic drewnianych o powierzchni ponad 2m2 | m2 | 3.375
3 | KNR 4-01 0354/10 | Wykucie z muru ościeżnic stalowych lub krat drzwiowych o powierzchni ponad 2m2 | m2 | 3.625
4 | KNR 4-01 0348/03 | Rozebranie ścianek grubości 1/2 cegły z cegieł na zaprawie cementowo-wapiennej - ścianka przy drzwiach wejściowych | m2 | 6.05
5 | KNR 4-01 0701/02 | Odbicie tynków wewnętrznych o powierzchni do 5m2 na ścianach, filarach, pilastrach z zaprawy cementowo-wapiennej - szpalety przy drzwiach | m2 | 40.05
6 | KNR 4-01 0304/02.1 | Uzupełnienie ścianek lub zamurowań otworów w ścianach z bloczków z betonu komórkowego gr. 24 cm na zaprawie cementowo-wapiennej | m3 | 2.907
7 | KNR 2-02 0126/05 | Ułożenie nadproży prefabrykowanych | m | 6
8 | KNR 2-02 1016/02 | Obsadzenie ościeżnic drewnianych, mdf lub stalowych do drzwi wewnętrznych "80", fabrycznie wykończone | szt | 12
9 | KNR 2-02 1016/05 | Ościeżnice drzwiowe specjalne do drzwi wzmocnionych i ppoż. "90" | szt | 1
10 | KNR 2-02 1017/02 | Skrzydła drzwiowe płytowe wewnętrzne wraz z okuciami , jednodzielne wewnątrz lokalowe, fabrycznie wykończone pełne o powierzchni ponad 1,60m2, izolacja akustyczna min. 44 dB | m2 | 8
11 | KNR 2-02 1017/02 | Skrzydła drzwiowe płytowe wewnętrzne wraz z okuciami , jednodzielne wewnątrz lokalowe, fabrycznie wykończone pełne o powierzchni ponad 1,60m2, na płycie wiórowo-otworowej | m2 | 11.2
12 | KNR 2-02 1019/09 | Skrzydła drzwiowe płytowe wewnętrzne, wejściowe, fabrycznie wykończone, przeciwpożarowe EI60 Sa, S200 | m2 | 1.8
13 | KNR 4-01 0711/03.2 | Uzupełnienie tynków wewnętrznych zwykłych kategorii III z zaprawy cementowo-wapiennej o powierzchni w jednym miejscu do 5m2 na ścianach płaskich i słupach prostokątnych na podłożach z cegły, pustaków ceramicznych, gazo- i pianobetonu | m2 | 24.15
14 | KNR 4-01 0708/03.2 | Wykonanie tynków zwykłych wewnętrznych kategorii III z zaprawy cementowo-wapiennej na ościeżach o szerokości do 40cm na podłożach z cegieł, pustaków ceramicznych, betonów | m | 65.16
15 | KNR 4-01 0106/04 | Analogia : roboty pomocnicze, zabezpieczenia przeciwpyłowe , utrzymanie na czas prowadzenia robót, usunięcie z budynku pozostałości po robotach rozbiórkowych | m3 | 4.199
16 | KNR 4-01 0108/11 | Wywiezienie pozostałości samochodami samowyładowczymi bez względu na odległość, utylizacja (opłaty) | m3 | 4.199
2 Wymiana podłóg
17 | KNR 4-04 0501/01 | Rozebranie posadzek z deszczułek (parkietu) mocowanych na gwoździe z oderwaniem listew lub cokołów | m2 | 213.96
18 | KNNR-W 3 0806/01 | Analogia - miejscowa wymiana desek podłogowych w ilości do 2,0m2 w jednym miejscu w celu uzupełnienia płaszczyzny pod nową ślepą podłogę, przyjęto 10 % powierzchni | m2 | 21.396
19 | KNNR-W 3 0807/04 | Analogia - mechaniczne , wstępne cyklinowanie ślepej podłogi w celu uzyskania płaszczyzny pod podłogę z płyt OSB | m2 | 213.96
20 | KNNR 2 1205/03 | Analogia - ślepa podłoga z płyt OSB o grubości 22mm , na pióro i wpust, głowki wkrętów schowane w płaszczyżnie płyty, zaszpachlowane , całość szlifowana w celu zlikwidowania uskoków na łączeniach | m2 | 213.96
21 | KNR 2-02 1101/02.1 | Podkłady betonowe na stropie z betonu zwykłego | m3 | 2.01
22 | KNR 2-02 0607/01 | Izolacja pozioma podposadzkowa przeciwwilgociowa i przeciwwodna z folii polietylenowej szerokiej | m2 | 2.01
23 | KNR 2-02 0609/03 | Izolacje poziome na wierzchu konstrukcji jednowarstwowe z płyt styropianowych na sucho, gr. 5 cm | m2 | 2.01
24 | KNR 2-02 1102/02 | Warstwy wyrównawcze z zaprawy cementowej grubości 20mm pod posadzki zatarte na gładko | m2 | 2.01
25 | KNR 2-02 1102/03 dopłata 5x | Warstwy wyrównawcze pod posadzki - dodatek lub potrącenie za zmianę grubości o 10mm | m2 | 5.01
26 | KNNR 2 1205/09 | Posadzki z paneli podłogowych prospanel - panele winylowe gr. 4,5 mm, klasa ścieralności min. AC4 , klasa użyteczności min. 33 , podkład z polistyrenu o gr. 1,0 mm, listwa przyścienna z MDF lub drewna w kolorze paneli | m2 | 215.97
27 | KNNR 7 0507/04 | Drobne elementy aluminiowe - progi i listwy osłaniające | m | 12.6
28 | KNNR 3 0605/04.1 | Malowanie dwukrotne z przygotowaniem powierzchni ścian farbą emulsyjną na wysokości do 5m od podłogi - pas o wysokości 50 cm ponad powierzchnią paneli | m2 | 61.94
29 | KNR 4-01 0106/04 | Analogia : roboty pomocnicze, zabezpieczenia przeciwpyłowe , utrzymanie na czas prowadzenia robót, usunięcie z budynku pozostałości po robotach rozbiórkowych | m3 | 5.599
30 | KNR 4-01 0108/11 | Wywiezienie pozostałości samochodami samowyładowczymi bez względu na odległość, utylizacja (opłaty) | m3 | 5.599