## Przedmiar
Przedmiar robót
Przebudowa przejścia i chodnika ze schodami terenowymi przy Szkole Podstawowej Nr 1 w Suchej Beskidzkiej
Nr | Podstawa | Opis robót | Jm | Ilość
1 | 2 | 5 | 6 | 7
Rozebranie schodów terenowych
1 | KNR 4-01 0212/02 | Rozbiórka elementów konstrukcji betonowych niezbrojonych o grubości ponad 15cm | m3 | 9.6
2 | KNR 2-31 0807/01 | Rozebranie nawierzchni z kostki betonowej 14x12cm lub żużlowej 14x14cm na podsypce piaskowej z wypełnieniem spoin piaskiem | m2 | 85
3 | KNR 2-31 0812/03 | Rozebranie ław z betonu pod krawężniki | m3 | 13
4 | KNR 2-31 0814/02 | Rozebranie obrzeży o wymiarach 8x30cm, na podsypce piaskowej | m | 252
5 | KNR 4-01 0108/09 | Wywiezienie gruzu spryzmowanego samochodami skrzyniowymi na odległość do 1km | m3 | 33
6 | KNR 4-01 0108/10 | Wywiezienie gruzu spryzmowanego samochodami skrzyniowymi - na każdy następny 1km ponad 1km | m3 | 33
7 | Kalkulacja indywidualna | Opłata za wysypisko- gruz | t | 66
8 | KNR 4-01 1306/01 | Demontaż balustrad schodowych i balkonowych oraz konstrukcji schodów i świetlików stalowych | mb | 65
Wykonanie schodów terenowych
9 | KNR 4-01 0101/09 | Roboty wstępne i przygotowawcze - plantowanie (niwelowanie) terenu ze ścięciem wypukłości do 10cm, w gruncie kategorii III | m2 | 160
10 | KNR 2-31 0114/05 | Warstwa dolna podbudowy z kruszywa łamanego o grubości po zagęszczeniu 15cm | m2 | 160
11 | KNR 2-31 0402/04 | Ława betonowa z oporem pod krawężniki | m3 | 11
12 | KNNR 6 0404/05 | Obrzeża betonowe o wymiarach 30x8cm na podsypce cementowo-piaskowej z wypełnieniem spoin zaprawą cementową | m | 185
13 | KNR 2-31 0511/02.1 | Nawierzchnie z kostki brukowej betonowej grubości 6cm szarej układane na podsypce cementowo-piaskowej | m2 | 100
14 | KNR 2-02 1101/01.1 | Podkłady betonowe na podłożu gruntowym z betonu zwykłego | m3 | 5
15 | Kalkulacja indywidualna | Montaż stopni prostych prefabrykowanych betonowych, blokowych o przekroju do 0,09m2 150x40x15 cm naturalny beton o wysokiej wytrzymałości i odporności na ścieranie | szt | 90
16 | KNR 2-02 1207/02 | Balustrady schodowe z prętów stalowych o masie do 10kg osadzone i zabetonowane w co trzecim stopniu | m | 110
17 | KNR-W 2-01 0510/01 | Humusowanie skarp z obsianiem warstwy grubości 5cm | m2 | 100
18 | KNR-W 2-01 0505/01 | Ręczne plantowanie powierzchni gruntu rodzimego kategorii I-III | m2 | 100
Doświetlenie ciągu pieszego
19 | Kalkulacja indywidualna | Wymiana istniejącej oprawy na lampę typu LED w celu lepszego doświetklenia ciągu pieszego | kpl | 1
Wykonanie wyniesionego przejścia dla pieszych
20 | Kalkulacja indywidualna | Wykonanie wyniesionego przejścia dla pieszych z kostki brukowej gr 8 cm. Kostka układana na betonie. Wysokość progu 10 cm pow 6*6m | kpl | 1
21 | Kalkulacja indywidualna | Wykonanie oznakowania poziomegi przejścia dla pieszych | kpl | 1