## Przedmiar
Przedmiar robót nr 4 – zagopodarowanie terenu
Dostosowanie budynku dawnej drukarni na potrzeby Domu Dziennego Pobytu Senior +
Nr | Podstawa | Opis robót | Jm | Ilość
1 | 2 | 5 | 6 | 7
1. ROBOTY ZIEMNE
1 | KNR 2-01 0126/01 | Usunięcie warstwy ziemi urodzajnej (humusu) o grubości do 15 cm za pomocą spycharek | m2 | 335.17
2 | KNR 2-01 0206/04 | Roboty ziemne wykonywane koparkami podsiębiernymi o poj. łyżki 0.60 m3 w gruncie kat. III z transportem urobku samochodami samowyładowczymi na odległość do 1 km (BEZ BUDYNKÓW) | m3 | 100.551
3 | KNR 2-01 0206/04 | Roboty ziemne wykonywane koparkami podsiębiernymi o poj. łyżki 0.60 m3 w gruncie kat. III z transportem urobku samochodami samowyładowczymi na odległość do 1 km | m3 | 100.551
4 | Kalkulacja indywidualna | Wywóz i utylizacja nadmiaru ziemi z wykopów | m3 | 100.551
5 | KNR 4-01 0101/09 | Plantowanie (niwelowanie) terenu ze ścięciem wypukłości do 10 cm w gruncie kat. III | m2 | 462.16
6 | KNR 2-01 0510/01 | Humusowanie skarp z obsianiem przy grub.warstwy humusu 5 cm | m2 | 462.16
7 | KNR 2-01 0510/02 dopłata 2x | Humusowanie skarp z obsianiem dodatek za każde następne 5 cm humusu do gr. 15cm - humus składowany w skarpach | m2 | 462.16
2. NAWIERZCHNIE
8 | KNR 2-31 0114/01 | Podbudowa z kruszywa naturalnego - warstwa dolna o grubości po zagęszczeniu 20 cm - podbudowa pomocnicza z mieszanki niezwiązanej z kruszywem C90/3; kruszywo 0/63mm | m2 | 335.17
9 | KNR 2-31 0114/03 | Podbudowa z kruszywa naturalnego - warstwa górna o grubości po zagęszczeniu 8 cm - podbudowa zasadnicza z mieszanki niezwiązanej z kruszywem C90/3; kruszywo 0/31,5mm | m2 | 335.17
10 | KNR AT-03 0304/03 | Nawierzchnia z kostki brukowej betonowej prostokątnej gr. 8 cm układana mechanicznie na podsypce cementowo-piaskowej kolor szary | m2 | 27.82
11 | KNR AT-03 0304/02 | Nawierzchnia z kostki brukowej betonowej prostokątnej gr. 6 cm układana mechanicznie na podsypce cementowo-piaskowej kolor grafit | m2 | 307.35
12 | KNR 2-31 0402/04 | Ławy pod krawężniki, obrzeża, ścieki - betonowe z oporem | m3 | 6
13 | KNR 2-31 0403/03 | Krawężniki betonowe wystające o wymiarach 15x30 cm na podsypce cementowo-piaskowej | m | 22.42
14 | KNR 2-31 0403/05 | Krawężniki betonowe, wtopione najazdowe 15x22ˇcm na podsypce cementowo-piaskowej | m | 6.7
15 | KNR 2-31 0407/02 | Obrzeża betonowe o wymiarach 20x6 cm na podsypce piaskowej z wypełnieniem spoin piaskiem | m | 124.56
16 | KNR 2-31 0105/01 | Podsypka piaskowa z zagęszczeniem ręcznym - 3 cm grubości warstwy po zagęszczeniu (opaska) | m2 | 63.33
17 | KNR 2-31 0105/02 dopłata 2x | Podsypka piaskowa z zagęszczeniem ręcznym - za każdy dalszy 1 cm grubości warstwy po zagęszczeniu | m2 | 63.33
18 | KNR 2-31 0202/01 | Nawierzchnia żwirowa - dolna warstwa jezdni rozścielana ręcznie - grubość po zagęszczeniu 10 cm - opaska | m2 | 63.33
3. OGRODZENIE I MURY OPOROWE
19 | Kalkulacja indywidualna | Budowa ogrodzenia wg projektu architektury w przebiegu zgodnym z PZT - ogrodzenie z podmurówką oraz rozbiórka starego ogrodzenia | m | 153.66
20 | Kalkulacja indywidualna | Dostawa i montaż bramy dwuskrzydłowej (ogrodzenia palisadowego) wys. 2,10m szer. 3,00m z napędem elektrycznym | szt | 1
21 | Kalkulacja indywidualna | Dostawa i montaż bramki (ogrodzenia palisadowego) wys. 2,10m szer. 1,20m wraza z elektrozaczepem | szt | 1