## Przedmiar
Przedmiar robót
Przebudowa drogi gminnej 440906K (ul. Podksięże) na odcinku I - w km od 0+000,00 do km 0+480,00 na odcinku II - w km od 0+480,00 do km 0+830,00 w miejscowości Sucha Beskidzka, Gmina Sucha Beskidzka
Nr | Podstawa | Opis robót | J.m. | Ilość
1 | 2 | 3 | 4 | 5
Roboty przygotowawcze
1 | KNNR 1 0111/02 | Roboty pomiarowe przy liniowych robotach ziemnych, na drogach w terenie pagórkowatym lub górskim | km | 0.8
Roboty rozbiórkowe
2 | KNR 2-31 0813/03 | Rozebranie krawężników betonowych o wymiarach 15x30cm, na podsypce cementowo-piaskowej | m | 25
3 | KNR 2-31 0812/03 | Rozebranie ław z betonu pod krawężniki | m3 | 2
4 | Kalkulacja indywidualna | Rozebranie istniejącego odwodnienia z elementów betonowych | mb | 600
5 | KNR 4-04 1105/01 | Wywiezienie gruzu z terenu rozbiórki samochodem samowyładowczym na odległość do 1km przy ręcznym załadowaniu i mechanicznym wyładowaniu | m3 | 70
6 | KNR 4-04 1105/02 | Wywiezienie gruzu z terenu rozbiórki samochodem samowyładowczym na odległość do 1km przy ręcznym załadowaniu i mechanicznym wyładowaniu - nakłady uzupełniające za każdy dalszy rozpoczęty km odległości ponad 1km | m3 | 70
Wzmocnienie podbudowy drogi
7 | KNR 2-31 0101/03 | Koryta o głębokości 20 cm wykonywane mechanicznie na całej szerokości jezdni i chodników w gruncie kategorii V-VI | m2 | 1600
8 | KNR 2-31 0101/04 dopłata 5x | Koryta wykonywane mechanicznie na całej szerokości jezdni i chodników w gruncie kategorii V-VI - za każde dalsze 5cm ponad 20cm | m2 | 1600
9 | KNNR 1 0205/04.1 | Roboty ziemne wykonywane koparkami przedsiębiernymi o pojemności łyżki 0,60m3 w ziemi kategorii I-III uprzednio zmagazynowanej w hałdach z transportem urobku samochodami samowyładowczymi do 5t na odległość 1km | m3 | 750
10 | KNNR 1 0208/02.1 | Nakłady uzupełniające do tablic za każdy dalszy rozpoczęty 1km odległości transportu ponad 1km samochodami samowyładowczymi gruntu kategorii I-IV po drogach o nawierzchni utwardzonej | m3 | 750
11 | Kalkulacja indywidualna | Usunięcie przełomów w drodze poprzez rozebranie istniejącej podbudowy wraz z wywozem urobku i uzupełnieniem kruszywem kamiennym zagęszczonym mechanicznie (gr. 25 cm) | m2 | 700
12 | KNR 2-31 0103/02 | Profilowanie i zagęszczanie ręczne podłoża pod warstwy konstrukcyjne nawierzchni w gruncie kategorii III-IV | m2 | 1600
13 | KNNR 6 0113/03 | Podbudowy z kruszyw łamanych, warstwa dolna, grubość warstwy po zagęszczeniu 25cm | m2 | 1600
14 | KNNR 6 0113/05 dopłata 2x | Podbudowy z kruszyw łamanych, warstwa górna, grubość warstwy po zagęszczeniu 10cm | m2 | 1600
Wykonanie nawierzchni asfaltowej
15 | KNR 2-31 0310/01 | Nawierzchnia z mieszanek mineralno-bitumicznych grysowych z warstwą wiążącą asfaltową o grubości po zagęszczeniu 4cm (na istniejącej nawierzchni oraz poszerzeniu) | m2 | 5800
16 | KNR 2-31 0310/06 dopłata 3x | Nawierzchnia z mieszanek mineralno-bitumicznych grysowych z warstwą ścieralną asfaltową o grubości po zagęszczeniu 3cm - za każdy dalszy 1cm | m2 | 4200
Kanalizacja deszczowa
17 | Kalkulacja indywidualna | Regulacja studni i krat kanalizacyjnych | szt. | 5
18 | Kalkulacja indywidualna | Wykonanie odwodnienia z koryt betonowych układanych na betonie o wymiarach 40x50x50 (komplet wraz z robotami ziemnymi i wywozem urobku + montaż nowych koryt) | mb | 800
19 | Kalkulacja indywidualna | Wykonanie studni osadnikowej prostokątnej o wymiarach 300x250x150cm. Boki i dno umocnione płytami betonowymi typu Iomb. Wlot wykonany z elementu betonowego prefabrykowanego z kratą stalową | kpl | 1
20 | Kalkulacja indywidualna | Wykonanie przepustu rurowego fi500 z rur betonowych zbrojonych wraz z przyczółkami długości 5m | kpl | 4
Prace pozostałe
21 | Kalkulacja indywidualna | Wykonanie utwardzenia poboczy kruszywem kamiennym wraz z dwukrotnym skropieniem emulsją asfaltową i grysami | m2 | 650
Tablice informacyjne
22 | Kalkulacja indywidualna | Wykonanie tablicy informacyjnej wraz z jej montażem | kpl | 1