## Przedmiar
Rodos 8.0.0.49 [12825]
Przedmiar
Nr | Podstawa | Opis robót | Jm | Ilość
1 | 2 | 5 | 6 | 7
1. PARTER
1 | KNR-W 4-01 0815/08 | Demontaż listew przyściennych - demontaż starych oraz wykonanie wywinięcia na ścianę z wykładziny podlogowej PCV wys. 10cm wraz z przygotowaniem podłoża ściany | m | 60
2 | KNR 4-01 0818/01 | Zerwanie wykładzin podłogowych (2 warstwy) - analogia | m2 | 103
3 | KNR 4-04 0401/01 | Rozebranie płyt pilśniowych - analogia | m2 | 103
4 | KNR 4-01 0108/09 | Załadunek i wywóz odpadów na odległość do 1km, grunt kategorii I-II wraz z utylizacją | m3 | 4
5 | KNR 4-01 0108/10 | Wywiezienie odpadów samochodami skrzyniowymi - na każdy następny 1km ponad 1km | m3 | 4
6 | KNR-W 2-02 1121/01 | Podłoga ślepa z płyt OSB wodoodpornych podłogowych gr 22mm łączonych na pióro-wpust wraz z konstrukcją dewnianą -kpl przygotowany do montażu wykładziny | m2 | 103
7 | KNR 2-02 1112/05 | Wykonanie posadzki z wykładzin z tworzyw sztucznych rulonowych zgrzewalnych 3 kolory wraz z ich układaniem i zgrzewaniem - wykładzina do obiektów szkolnych | m2 | 103
8 | KNR 4-01 0354/06 | Wykucie z muru ościeżnic stalowych wraz z utylizacja (futryna + drzwi) | szt | 2
9 | KNR 4-01 0329/01 | Wykucie otworów drzwiowych - poszerzenie | m2 | 0.6
10 | KNR 4-01 0108/09 | Wywiezienie gruzu spryzmowanego samochodami skrzyniowymi na odległość do 1km wraz z utylizacją | m3 | 0.4
11 | KNR 4-01 0108/10 | Wywiezienie gruzu spryzmowanego samochodami skrzyniowymi - na każdy następny 1km ponad 1km | m3 | 0.4
12 | KNR 2-02 1017/02 | Skrzydła drzwiowe płytowe wewnętrzne wraz z ościeżnicą stalową , jednodzielne wewnątrz , fabrycznie wykończone pełne o powierzchni ponad 1,60m2 - dostawa i montaż. Drzwi wzmacniane do obiektów szkolnych, próg, okucia, zamki w zestawie - klasa EI30 | m2 | 3.6
13 | Kalkulacja indywidualna | Obróbki tynkarskie oraz malarskie po montażu drzwi | m2 | 6
2. PIĘTRO 1
14 | KNR-W 4-01 0815/08 | Demontaż listew przyściennych - demontaż starych oraz wykonanie wywinięcia na ścianę z wykładziny wys. 10cm wraz z przygotowaniem podłoża ściany | m | 114
15 | KNR 4-01 0818/01 | Zerwanie wykładzin podłogowych (2 warstwy) - analogia | m2 | 190
16 | KNR 4-04 0401/01 | Rozebranie płyt pilśniowych - analogia | m2 | 190
17 | KNR 4-01 0108/09 | Załadunek i wywóz odpadów na odległość do 1km, grunt kategorii I-II wraz z utylizacją | m3 | 7
18 | KNR 4-01 0108/10 | Wywiezienie odpadów samochodami skrzyniowymi - na każdy następny 1km ponad 1km | m3 | 7
19 | KNR-W 2-02 1121/01 | Podłoga ślepa z płyt OSB wodoodpornych podłogowych gr 22mm łączonych na pióro-wpust wraz z konstrukcją dewnianą -kpl przygotowany do montażu wykładziny | m2 | 190
20 | KNR 2-02 1112/05 | Wykonanie posadzki z wykładzin z tworzyw sztucznych rulonowych zgrzewalnych 3 kolory wraz z ich układaniem i zgrzewaniem - wykładzina do obiektów szkolnych | m2 | 190
21 | KNR 4-01 0354/06 | Wykucie z muru ościeżnic stalowych - wraz z utylizacją (futryna + drzwi) | szt | 6
22 | KNR 4-01 0329/01 | Wykucie otworów drzwiowych - poszerzenie | m2 | 1.8
23 | KNR 4-01 0108/09 | Wywiezienie gruzu spryzmowanego samochodami skrzyniowymi na odległość do 1km wraz z utylizacją | m3 | 1.2
24 | KNR 4-01 0108/10 | Wywiezienie gruzu spryzmowanego samochodami skrzyniowymi - na każdy następny 1km ponad 1km | m3 | 1.2
25 | KNR 2-02 1017/02 | Skrzydła drzwiowe płytowe wewnętrzne wraz z ościeżnicą stalową , jednodzielne wewnątrz , fabrycznie wykończone pełne o powierzchni ponad 1,60m2 - dostawa i montaż. Drzwi wzmacniane do obiektów szkolnych, próg, okucia, zamki w zestawie - klasa EI30 | m2 | 10.8
26 | Kalkulacja indywidualna | Obróbki tynkarskie oraz malarskie po montażu drzwi | m2 | 18
3. PIĘTRO 2
27 | KNR-W 4-01 0815/08 | Demontaż listew przyściennych - demontaż starych oraz wykonanie wywinięcia na ścianę z wykładziny wys. 10cm wraz z przygotowaniem podłoża ściany | m | 138
28 | KNR 4-01 0818/01 | Zerwanie wykładzin podłogowych (2 warstwy) wraz z ich utylizacją - analogia | m2 | 195
29 | KNR 4-04 0401/01 | Rozebranie płyt pilśniowych - analogia | m2 | 195
30 | KNR 4-01 0108/09 | Załadunek i wywóz odpadów na odległość do 1km, grunt kategorii I-II wraz z utylizacją | m3 | 7
31 | KNR 4-01 0108/10 | Wywiezienie odpadów samochodami skrzyniowymi - na każdy następny 1km ponad 1km | m3 | 7
32 | KNR-W 2-02 1121/01 | Podłoga ślepa z płyt OSB wodoodpornych podłogowych gr 22mm łączonych na pióro-wpust wraz z konstrukcją dewnianą -kpl przygotowany do montażu wykładziny | m2 | 195
33 | KNR 2-02 1112/05 | Wykonanie posadzki z wykładzin z tworzyw sztucznych rulonowych zgrzewalnych 3 kolory wraz z ich układaniem i zgrzewaniem - wykładzina do obiektów szkolnych | m2 | 195
34 | KNR 4-01 0354/06 | Wykucie z muru ościeżnic stalowych wraz z utylizacją (futryna + drzwi) | szt | 6
35 | KNR 4-01 0329/01 | Wykucie otworów drzwiowych - poszerzenie | m2 | 1.8
36 | KNR 4-01 0108/09 | Wywiezienie gruzu spryzmowanego samochodami skrzyniowymi na odległość do 1km wraz z utylizacją | m3 | 1.2
37 | KNR 4-01 0108/10 | Wywiezienie gruzu spryzmowanego samochodami skrzyniowymi - na każdy następny 1km ponad 1km | m3 | 1.2
38 | KNR 2-02 1017/02 | Skrzydła drzwiowe płytowe wewnętrzne wraz z ościeżnicą stalową , jednodzielne wewnątrz , fabrycznie wykończone pełne o powierzchni ponad 1,60m2 - dostawa i montaż. Drzwi wzmacniane do obiektów szkolnych, próg, okucia, zamki w zestawie - klasa EI30 | m2 | 10.8
39 | Kalkulacja indywidualna | Obróbki tynkarskie oraz malarskie po montażu drzwi | m2 | 18