## Przedmiar
Przedmiar robót nr 1 – roboty ogólnobudowlane
Dostosowanie budynku dawnej drukarni na potrzeby Domu Dziennego Pobytu Senior +
Nr | Podstawa | Opis robót | Jm | Ilość
1 | 2 | 3 | 4 | 5
1. ROZBIÓRKA BUDYNKU GOSPODARCZEGO
1 | KNR 4-01 0354/08 | Wykucie z muru ościeżnic stalowych lub krat okiennych o powierzchni ponad 2 m2 - wykucie STOLARKI | m2 | 7.81
2 | KNR 4-01 0519/04 | Rozbiórka pokrycia pierwszej warstwy papy z dachów drewnianych | m2 | 61.04
3 | KNR 4-01 0519/05 dopłata 2x | Rozbiórka pokrycia każdej następnej poza pierwszą warstwy papy z dachów drewnianych | m2 | 61.04
4 | KNR 4-01 0535/08 | Rozbiórka murów ogniowych, okapów, kołnierzy, gzymsów itp. z blachy nie nadającej się do użytku | m2 | 16.5
5 | KNR 4-01 0430/02 | Rozbiórki deskowania dachu z desek na styk | m2 | 61.04
6 | KNR 4-01 0535/04 | Rozbiórka rynny z blachy nie nadającej się do użytku | m | 10.9
7 | KNR 4-01 0535/06 | Rozbiórka rur spustowych z blachy nie nadającej się do użytku | m | 6
8 | KNR 4-01 0430/06 | Rozbiórki więźb dachowych prostych | m2 | 61.04
9 | KNR 4-01 0429/01 | Rozbiórki polep stropów drewnianych | m2 | 49.92
10 | KNR 4-01 0429/03 | Rozbiórki ślepych pułapów stropów drewnianych | m2 | 49.92
11 | KNR 4-01 0429/04 | Rozbiórki podsufitek z desek otynkowanych stropów drewnianych | m2 | 49.92
12 | KNR 4-01 0429/07 | Rozbiórki belek stropowych o przekroju do 300cm2 stropów drewnianych | m | 60
13 | KNR 4-01 0349/02 | Rozebranie ścian, filarów, kolumn wykonanych z cegieł na zaprawie cementowo-wapiennej | m3 | 28.26
14 | KNR 4-01 0807/04 | Zerwanie posadzek lub okładzin z masy lastrykowej | m2 | 49.92
15 | KNR 4-01 0804/07 | Zerwanie posadzki cementowej | m2 | 49.92
16 | KNR 4-01 0212/01 | Rozbiórka elementów konstrukcji betonowych niezbrojonych o grubości do 15cm | m3 | 12.983
17 | KNR 4-01 0108/09 | Wywiezienie gruzu spryzmowanego samochodami skrzyniowymi na odległość do 1km | m3 | 66.08
18 | KNR 4-01 0108/10 dopłata 4x | Wywiezienie gruzu spryzmowanego samochodami skrzyniowymi - za każdy następny 1 km | m3 | 66.08
19 | Kalkulacja indywidualna | Opłata za skladowanie | m3 | 66.08
2. ROBOTY ROZBIÓRKOWE - DOM SENIORA
20 | KNR 4-01 0354/08 | Wykucie z muru ościeżnic stalowych lub krat okiennych o powierzchni ponad 2 m2 - wykucie okien | m2 | 38.495
21 | KNR 4-01 0354/08 | Wykucie z muru ościeżnic stalowych lub krat okiennych o powierzchni ponad 2 m2 - demontaż krat | m2 | 27.94
22 | KNR 4-01 0354/04 | Wykucie z muru ościeżnic drewnianych o powierzchni do 2 m2 - demontaż stolarki drzwiowej | szt. | 10
23 | KNR 4-01 0354/05 | Wykucie z muru ościeżnic drewnianych o powierzchni ponad 2 m2 - demontaz stolarki drzwiowej | m2 | 15.96
24 | KNR 4-01 0348/05 | Rozebranie ścianek działowych grubości 1/2 cegły z cegieł na zaprawie cementowej | m2 | 91.89
25 | KNR 4-01 0349/02 | Rozebranie ścian, filarów, kolumn wykonanych z cegieł na zaprawie cementowo-wapiennej | m3 | 6.981
26 | KNR 4-01 0329/03 | Wykucie otworów drzwiowych i okiennych w ścianach z cegły o grubości ponad 1/2 cegły na zaprawie wapiennej lub cementowo-wapiennej | m3 | 0.34
27 | KNR 4-01 0818/05 | Zerwanie posadzki z tworzyw sztucznych | m2 | 109.84
28 | KNR 4-01 0428/03 | Rozebranie podłóg białych na wpust | m2 | 109.84
29 | KNR 4-01 0428/01 | Rozebranie podłóg ślepych | m2 | 109.84
30 | KNR 4-01 0428/04 | Rozebranie legarów | m | 125
31 | KNR 4-01 0429/02 | Rozbiórki zasypek stropów drewnianych | m2 | 109.84
32 | KNR 4-01 0429/03 | Rozbiórki ślepych pułapów stropów drewnianych | m2 | 109.84
33 | KNR 4-01 0429/04 | Rozbiórki podsufitek z desek otynkowanych stropów drewnianych | m2 | 109.84
34 | KNR 4-01 0429/07 | Rozbiórki belek stropowych o przekroju do 300cm2 stropów drewnianych | m | 120
35 | KNR 4-01 0701/05 | Odbicie tynków wewnętrznych z zaprawy cementowo-wapiennej na ścianach, filarach, pilastrach o powierzchni odbicia ponad 5 m2 | m2 | 721.113
36 | KNR 4-01 0701/11 | Odbicie tynków wewnętrznych z zaprawy cementowo-wapiennej na stropach płaskich, belkach, biegach i spocznikach schodów o powierzchni odbicia ponad 5 m2 | m2 | 115.34
37 | KNR 4-01 0347/09 | Skucie nierówności 4cm na ścianach z cegieł na zaprawie cementowo-wapiennej | m2 | 75
38 | KNR 4-01 0819/15 | Rozebranie wykładziny ściennej z płytek | m2 | 78.266
39 | KNR 4-01 0811/07 | Rozebranie posadzek | m2 | 213.05
40 | KNR 4-04 0507/02 | Rozebranie pokrycia dachowego z dachówki | m2 | 181.02
41 | KNR 4-01 0430/04 | Rozbiórki ołacenia dachu w odstępach łat do 24cm | m2 | 181.02
42 | KNR 4-01 0430/02 | Rozbiórki deskowania dachu z desek na styk | m2 | 181.02
43 | KNR 4-01 0429/04 | Rozbiórki podsufitek z desek otynkowanych stropów drewnianych | m2 | 181.02
44 | KNR 4-04 0403/04 | Rozebranie konstrukcji więźb dachowych prostych | m2 | 181.02
45 | KNR 4-01 0431/02 | Rozebranie schodów (biegów) o konstrukcji drewnianej | m2 | 6
46 | KNR 4-04 0804/01 | Rozebranie balustrad z kształtowników stalowych w poziomie I kondygnacji | m | 6.53
47 | KNR 4-01 0108/09 | Wywiezienie gruzu spryzmowanego samochodami skrzyniowymi na odległość do 1 km4 | m3 | 64.97
48 | KNR 4-01 0108/10 dopłata 4x | Wywiezienie gruzu spryzmowanego samochodami skrzyniowymi - za każdy następny 1 km | m3 | 64.97
49 | Kalkulacja indywidualna | Opłata za skladowanie | m3 | 64.97
3. ROBOTY ZIEMNE
50 | KNR 2-01 0126/01 | Usunięcie warstwy ziemi urodzajnej (humusu) o grubości do 15 cm za pomocą spycharek | m2 | 61.04
51 | KNR 2-01 0126/02 | Usunięcie warstwy ziemi urodzajnej (humusu) za pomocą spycharek - dodatek za każde dalsze 5 cm grubości | m2 | 46.8
52 | KNR 2-01 0207/02 | Roboty ziemne wykon.koparkami podsiębiernymi o poj.łyżki 1.20 m3 w gr.kat.III z transp.urobku samochod.samowyładowczymi na odległość do 1 km | m3 | 70.2
53 | KNR 2-01 0214/04 dopłata 20x | Nakłady uzupełn.za każde dalsze rozp. 0.5 km transportu ponad 1 km samochodami samowyładowczymi po drogach utwardzonych ziemi kat.III-IV | m3 | 70.2
54 | KNR 2-01 0230/01 | Zasypywanie wykopów spycharkami z przemieszczeniem gruntu na odl. do 10 m w gruncie kat. I-III, nasyp | m3 | 52.2
55 | Kalkulacja indywidualna | Zakup i dostawa kruszyna na nasyp | m3 | 52.2
56 | KNR 2-01 0236/01 | Zagęszczenie nasypów ubijakami mechanicznymi; grunty sypkie kat. I-III | m3 | 52.2
4. PODBUDOWY I IZOLACJE
57 | KNR 2-02 1101/07 | Podkłady z ubitych materiałów sypkich na podłożu gruntowym | m3 | 6.135
58 | KNR 2-31 0204/01 | Nawierzchnia z tłucznia kamiennego - warstwa dolna z kamienia podkładowego - grubość po zagęszczeniu 14 cm | m2 | 61.35
59 | KNR 2-01 0236/01 | Zagęszczenie nasypów ubijakami mechanicznymi; grunty sypkie kat. I-III | m3 | 8.589
60 | KNR 2-02 1101/01 | Podkłady betonowe na podłożu gruntowym | m3 | 6.135
61 | KNR 4-01 0104/03 | Wykopy o ścianach pionowych przy odkrywaniu odcinkami istniejących fundamentów głębokości do 1,5m w gruncie kategorii IV | m3 | 53.056
62 | KNR 0-29 0637/01 | Przygotowanie powierzchni pionowych betonowych i otynkowanych pod uszczelnienia w technologii bezszwowej - gruntowanie ręcznie - nowe fundamenty oraz zabezpieczenie istniejących | m2 | 101.45
63 | KNR 0-29 0635/01 | Przygotowanie powierzchni poziomych pod uszczelnienia w technologii bezszwowej - gruntowanie ręcznie- nowe fundamenty | m2 | 52.1
64 | KNR 0-29 0641/05 | Wysokoelastyczna izolacja powierzchni pionowych - wykonanie wyobleń (faset) | m | 174.98
65 | KNR AT-27 0201/02 | Izolacja pionowa przeciwwodna o gr. 3 mm ze szlamów uszczelniających nakładanych ręcznie na wyrównanym podłożu- nowe fundamenty oraz zabezpieczenie istniejących | m2 | 101.45
66 | KNR AT-27 0202/02 | Izolacja pozioma przeciwwodna o gr. 3 mm ze szlamów uszczelniających nakładanych ręcznie na wyrównanym podłożu- nowe fundamenty oraz zabezpieczenie istniejących | m2 | 52.1
67 | KNR 0-39 0104/02 | Wykonanie poziomej izolacji przeciwwilgociowej w murach o grubości 1 1/2 cegły o normalnej twardości z wykonaniem otworów w 1 lub 2 poziomach metodą iniekcji ciśnieniowej | m | 52
68 | KNR 2-02 0609/10 | Izolacje cieplne i przeciwdźwiękowe z płyt styropianowych pionowe na kleju - polistyren ekstrudowany gr 15cm | m2 | 101.45
69 | KNR 2-02 0613/06 | Izolacje cieplne i przeciwdźwiękowe z wełny mineralnej pionowe z płyt układanych na sucho - Dylatacje pomiędzy płytami fundamentowymi | m2 | 6.6
70 | KNNR-W 3 0207/01 | Izolacje pionowe ścian fundamentowych z folii kubełkowej bez gruntowania powierzchni | m2 | 101.45
71 | KNR 4-01 0105/03 | Zasypanie wykopów z przerzutem ziemi na odległość do 3m i ubiciem warstwami co 15cm w gruncie kategorii IV | m3 | 31.834
72 | Kalkulacja indywidualna | Dostawa i montaż drenażu wokół budynku wraz ze wszystkimi warstwami podsypki/obsypki parametry oraz technologia wg projektu | kpl | 1
5. STAN SUROWY
73 | KNR 2-02 0290/04 | Przygotowanie i montaż zbrojenia konstrukcji monolitycznych budowli - pręty żebrowane o śr. 8 mm | t | 1.617
74 | KNR 2-02 0290/04 | Przygotowanie i montaż zbrojenia konstrukcji monolitycznych budowli - pręty żebrowane o śr. 10 mm | t | 2.032
75 | KNR 2-02 0290/04 | Przygotowanie i montaż zbrojenia konstrukcji monolitycznych budowli - pręty żebrowane o śr. 12 mm | t | 0.747
76 | KNR 2-02 0202/02 | Ławy fundamentowe prostokątne żelbetowe, szerokości do 0,8 m - z zastosowaniem pompy do betonu | m3 | 5.04
77 | KNR 2-02u2 0225/01 | Ściany betonowe (funndamentowe) proste o grubości 20cm i wysokości do 3m | m2 | 26.28
78 | KNR 2-02u2 0225/05 dopłata 5x | Ściany betonowe - za każdy 1cm różnicy grubości ponad 20cm | m2 | 26.28
79 | KNR 2-02 0216/02 | Żelbetowe płyty stropowe, grubości 15 cm płaskie - z zastosowaniem pompy do betonu | m2 | 161.61
80 | KNR 2-02 0218/02 | Schody żelbetowe proste na płycie grubości 8 cm - z zastosowaniem pompy do betonu | m2 | 38.2
81 | KNR 2-02 0218/06 dopłata 12x | Schody żelbetowe - dodatek za każdy 1 cm różnicy grubości płyty - z zastosowaniem pompy do betonu | m2 | 38.2
82 | KNR 2-02 0208/09 | Słupy żelbetowe, prostokątne o wysokości do 6 m; stosunek deskowanego obwodu do przekroju do 12 - z zastosowaniem pompy do betonu | m3 | 1.625
83 | KNR 2-02 0210/03 | Belki i podciągi żelbetowe; stosunek deskowanego obwodu do przekroju do 12 - z zastosowaniem pompy do betonu wieńce | m3 | 14.435
84 | KNR 2-02 0210/03 | Belki i podciągi żelbetowe; stosunek deskowanego obwodu do przekroju do 12 - z zastosowaniem pompy do betonu nadproża | m3 | 0.954
85 | KNR 0-27 0163/02 | Ściany budynków wielokondygnacyjnych o gr. 25 cm z pustaków ceramicznych P+W (pióro i wpust) - ściany zewnętrzne | m2 | 154.76
86 | KNR 4-01 0304/02 | Uzupełnienie ścian lub zamurowanie otworów w ścianach na zaprawie cementowo-wapiennej bloczkami z betonu komórkowego | m3 | 1.717
87 | KNR 0-27 0165/02 | Ścianki działowe budynków wielokondygnacyjnych o gr. 11,5 cm z pustaków ceramicznych P+W (pióro i wpust) - ściany wewnętrzne | m2 | 157.38
88 | KNR 4-01 0310/02.1 | Przemurowanie kominów z cegieł o objętości w jednym miejscu ponad 0,5m3 | m3 | 2.97
89 | KNR 2-02 2004/03 | Obudowa słupów płytami gipsowo-kartonowymi na rusztach metalowych pojedynczych dwuwarstwowo 55-02 - płyta zwykła; płyta o podwyższonej odporności na uderzenia, parametry wg specyfikacji technicznej | m2 | 83.6
90 | KNR 2-02 0613/03 | Izolacje cieplne i przeciwdźwiękowe z wełny mineralnej - dylatacja | m2 | 66.38
91 | Kalkulacja indywidualna | Dostawa i montaż listwy dylatacyjnej wykończeniowej ściennej; parametry wg specyfikacji technicznej wykonania i odbioru robót budowlanych | m | 24.6
92 | Kalkulacja indywidualna | Dostawa i montaż listwy dylatacyjnej wykończeniowej sufitowej; parametry wg specyfikacji technicznej wykonania i odbioru robót budowlanych | m | 2.2
93 | Kalkulacja indywidualna | Dostawa i montaż listwy dylatacyjnej wykończeniowej podłogowej; parametry wg specyfikacji technicznej wykonania i odbioru robót budowlanych | m | 2.2
6. WYPOSAŻENIE TECHNICZNE I INNE
94 | Kalkulacja indywidualna | Dostawa i montaż gaśnice typu ABC, 6kg | kpl | 5
95 | Kalkulacja indywidualna | Dostawa i montaż windy - platforma z szybem | kpl | 1
96 | KNR 2-02 1207/02 | Balustrady schodowe z prętów stalowych (stal nierdzewna) - wewnętrzne | m | 15.6
97 | KNR 2-02 1207/02 | Balustrady z prętów stalowych (stal nierdzewna) - zewnętrzne | m | 6.3
98 | KNR 2-02 1208/03 | Pochwyt stalowy (stal nierdzewna) na wspornikach | m | 15.6
99 | Kalkulacja indywidualna | Dostawa i montaż tabliczki oznaczeniowe na drzwi wykonane ze szkla mocowane na dystansach | szt | 10
100 | Kalkulacja indywidualna | Dostawa i montaż tabliczki oznaczeniowe ppoż. | szt | 15
101 | Kalkulacja indywidualna | Dostawa i montaż napisu LOGO wraz ze wszystkimi elementami montażowymi i obróbka obsadzenia | kpl | 1
7. OKNA I DRZWI
102 | KNR 0-19 1023/07 | Dostawa i montaż okien rozwieranych i uchylno-rozwieranych jednodzielnych aluminiowych z obróbką obsadzenia o pow. ponad 1.5 m2 EI 60 | m2 | 29.16
103 | KNR 0-19 1023/12 | Dostawa i montaż drzwi balkonowych aluminiowych z obróbką obsadzenia | m2 | 8.94
104 | KNR-W 2-02 1040/02 | Drzwi aluminiowe dwuskrzydłowe - Dostawa i montaż drzwi dwuskrzydłowe wewnętrzne, aluminiowe, parametry wg rysunków architektonicznych i specyfikacji technicznej | m2 | 7.2
105 | KNR 2-02 1017/02 | Skrzydła drzwiowe płytowe wewnętrzne jednodzielne pełne o powierzchni ponad 1,6 m2 fabrycznie wykończone - Dostawa i montaż drzwi wewnętrzne wraz z ościeżnicą, kompletne parametry wg specyfikacji technicznej | m2 | 28.32
106 | KNR 2-02 2103/02 | Podokienniki, półki, lady i nakrywy - elementy grubości 4 cm i szerokości do 30 cm - parapet konglomerat. | m | 19.65
107 | NNRNKB 202 0541/02 | (z.VI) Obróbki blacharskie z blachy powlekanej o szer.w rozwinięciu ponad 25 cm | m2 | 13.755
108 | KNR-W 2-02 1038/01 | Dostawa i montaż rolety wewnętrzne materiałowe, zaciemniające, sterowane manualnie - parametry wg specyfikacji | m2 | 29.16
8. DACH
109 | KNR 2-02 0406/02 | Murłaty - przekrój poprzeczny drewna ponad 180 cm2 z tarcicy nasyconej | m3 drew. | 0.9
110 | KNR 2-02 0406/06 | Ramy górne i płatwie, długość ponad 3 m - przekrój poprzeczny drewna ponad 180 cm2 z tarcicy nasyconej | m3 drew. | 1.09
111 | KNR 2-02 0408/06 | Krokwie zwykłe, długość ponad 4.5 m przekrój poprzeczny drewna ponad 180 cm2 z tarcicy nasyconej | m3 | 6.18
112 | KNR 2-02 0408/02 | Kleszcze przekrój poprzeczny drewna do 180 cm2 z tarcicy nasyconej | m3 | 3.22
113 | KNR 2-02 0409/06 | Wiatrownice, przekrój poprzeczny drewna do 180 cm2 z tarcicy nasyconej - deska okapowa | m3 | 0.16
114 | KNR 2-02 0409/05 | Wymiany i rozpory, przekrój poprzeczny drewna ponad 180 cm2 z tarcicy nasyconej | m3 | 0.12
115 | KNR 2-02 0613/03 | Izolacje cieplne i przeciwdźwiękowe z wełny mineralnej poziome z płyt układanych na sucho - jedna warstwa 15cm | m2 | 267.09
116 | KNR 2-02 0613/03 | Izolacje cieplne i przeciwdźwiękowe z wełny mineralnej poziome z płyt układanych na sucho - 5 cm | m2 | 267.09
117 | KNR 2-02 0607/01 | Izolacje przeciwwilgociowe i przeciwwodne z folii polietylenowej szerokiej poziome podposadzkowe - analogia- paroizolacja | m2 | 267.09
118 | KNR AT-09 0101/03 | Łacenie - rozstaw łat 25 cm | m2 | 267.09
119 | KNR 2-02 0410/05 | Okienko "wole oko" - analogia - lukarny z okienkami trójkątnymi | okienko | 4
120 | KNNR 2 1105/02 | Montaż włazu dachowego fabrycznie wykończonego | m2 | 1
121 | KNR 2-02 0504/02 | Pokrycie dachów dachówką zakładkową ceramiczną | m2 | 267.09
122 | Kalkulacja indywidualna | Montaż barier śniegowych | m | 40
123 | KNR 2-02 2011/01 | Okładziny gipsowo-kartonowe, pojedyncze na stropach, na rusztach metalowych; rozstaw profili nośnych 60 cm | m2 | 267.09
124 | KNR 2-02 0506/02 | Obróbki przy szerokości w rozwinięciu ponad 25 cm z blachy powlekanej | m2 | 132.7
125 | Kalkulacja indywidualna | Wykonanie podbitki (podsufitki) dachowej | kpl | 1
126 | KNR 2-02 0509/03 | Rynny dachowe półokrągłe o śr. 12 cm z blachy powlekanej | m | 41.3
127 | KNR 2-02 0511/03 | Rury spustowe okrągłe o śr. 12 cm z blachy powlekanej | m | 22.6
9. ELEWACJA
9.1. ELEWACJA (wełna)
128 | KNR 0-23 2613/09 | Zamocowanie listwy cokołowej przy ociepleniu ścian budynków płytami z wełny mineralnej | m | 40
129 | KNR 0-23 2613/01 | Ocieplenie ścian budynków przez przyklejenie płyt z wełny mineralnej | m2 | 405.96
130 | KNR 0-23 2613/04 | Ocieplenie ścian budynków z cegły płytami z wełny mineralnej przymocowanymi za pomocą łączników metalowych | szt | 2050
131 | KNR 0-23 2613/06 | Przyklejenie warstwy siatki na ścianach przy ociepleniu ścian budynków płytami z wełny mineralnej | m2 | 405.96
132 | KNR 0-23 2613/08 | Ochrona narożników wypukłych kątownikiem metalowym przy ociepleniu ścian budynków płytami z wełny mineralnej | m | 130
133 | KNR 0-23 0933/01 | Nałożenie na podłoże podkładowej masy tynkarskiej | m2 | 405.96
134 | KNR 0-23 0933/02.1 | Wykonanie cienkowarstwowej wyprawy z akrylowych tynków dekoracyjnych o fakturze nakrapianej o grubości 2mm na ścianach płaskich | m2 | 347
135 | KNR 0-23 0933/02.2 | Wykonanie cienkowarstwowej wyprawy z tynków silikatowych na ścianach płaskich | m2 | 58.96
136 | KNR 2-02 1610/01 | Rusztowania ramowe zewnętrzne przyścienne o wysokości do 10m | m2 | 320
137 | Kalkulacja indywidualna | Odtworzenie profilowanych gzymsów, obramowań okiennych i drzwiowych, zewnętrznych | kpl | 1
10. ROBOTY WYKOŃCZENIOWE
10.1. TYNKI I OKŁADZINY WEWNĘTRZNE
138 | KNR AT-22 0101/01 | Przygotowanie podłoża pod wykonanie okładzin ściennych - oczyszczenie i zmycie podłoża | m2 | 895
139 | KNR 2-02 0804/01 | Tynki wewnętrzne zwykłe kat. IV wykonywane mechanicznie na ścianach płaskich i słupach | m2 | 895
140 | KNR 2-02 2009/02 | Tynki (gładzie) jednowarstwowe wewnętrzne gr. 3 mm z gipsu szpachlowego wykonywane ręcznie na ścianach na podłożu z tynku | m2 | 777.28
141 | KNR 2-02 2009/07 | Tynki (gładzie) jednowarstwowe wewnętrzne gr. 3 mm z gipsu szpachlowego wykonywane ręcznie na ścianach - dodatek za pogrubienie o 2 mm | m2 | 777.28
142 | KNR 2-02 1505/03 | Dwukrotne malowanie farbami emulsyjnymi powierzchni wewnętrznych - podłoży gipsowych z gruntowaniem farba lateksowa zmywalna | m2 | 777.28
143 | KNR 2-02 0822/05 | Licowanie ścian płytkami ceramicznymi 60*30 | m2 | 117.72
10.2. PODŁOGI I POSADZKI
144 | KNR 2-02 0607/01 | Izolacje przeciwwilgociowe i przeciwwodne z folii polietylenowej szerokiej poziome podposadzkowe | m2 | 244.85
145 | KNR 2-02 0609/03 | Izolacje cieplne i przeciwdźwiękowe z płyt styropianowych poziome na wierzchu konstrukcji na sucho | m2 | 244.85
146 | KNR 2-02 0607/01 | Izolacje przeciwwilgociowe i przeciwwodne z folii polietylenowej szerokiej poziome podposadzkowe | m2 | 244.85
147 | NNRNKB 202 1126/01 | (z.VI) Warstwy wyrównawcze grub. 2 cm zatarte na ostro pod posadzki wykonywane przy użyciu "Miksokreta" w pomieszczeniach o pow.do 8 m2 | m2 | 25.1
148 | NNRNKB 202 1126/03 dopłata 3x | (z.VI) Warstwy wyrównawcze pod posadzki wykonywane przy użyciu "Miksokreta" w pomieszczeniach o pow.do 8 m2 - dod.za zmianę grubości o 1 cm | m2 | 25.1
149 | NNRNKB 202 1127/01 | (z.VI) Warstwy wyrównawcze grub. 2 cm zatarte na ostro pod posadzki wykonywane przy użyciu "Miksokreta" w pomieszczeniach o pow.ponad 8 m2 | m2 | 219.75
150 | NNRNKB 202 1127/03 dopłata 3x | (z.VI) Warstwy wyrównawcze pod posadzki wykonywane przy użyciu "Miksokreta" w pomieszczeniach o pow.ponad 8 m2 - dod.za zmianę grubości o 1 cm | m2 | 219.75
151 | KNR 2-02 1106/07 | Posadzki cementowe wraz z cokolikami - dopłata za zbrojenie siatką stalową | m2 | 244.85
152 | NNRNKB 202 1131/01 | (z.VII) Warstwy wyrównujące i wygładzające z zaprawy samopoziomującej wykonywane przy użyciu "Miksokreta" gr. 5 mm wykonywane w pomieszczeniach o pow. do 8 m2 | m2 | 25.1
153 | NNRNKB 202 1131/03 dopłata 20x | (z.VII) Warstwy wyrównujące i wygładzające z zaprawy samopoziomującej wykonywane przy użyciu "Miksokreta" - dodatek lub potrącenie za zmianę grubości o 1 mm | m2 | 25.1
154 | NNRNKB 202 1131/02 | (z.VII) Warstwy wyrównujące i wygładzające z zaprawy samopoziomującej wykonywane przy użyciu "Miksokreta" gr. 5 mm wykonywane w pomieszczeniach o pow. ponad 8 m2 | m2 | 219.75
155 | NNRNKB 202 1131/03 dopłata 20x | (z.VII) Warstwy wyrównujące i wygładzające z zaprawy samopoziomującej wykonywane przy użyciu "Miksokreta" - dodatek lub potrącenie za zmianę grubości o 1 mm | m2 | 219.75
156 | KNR 2-02 1112/05 | Posadzki z wykładzin z tworzyw sztucznych bez warstwy izolacyjnej rulonowe - analogia- wykładziny zgrzewalne dwubarwne wraz z cokołami | m2 | 97.75
157 | KNR 0-12r96 1118/05 | Posadzka z płytek o wymiarach 40x40 układane metodą zwykłą | m2 | 89.1
158 | KNR 0-12r96 1118/06 | Posadzka z płytek o wymiarach 40x40 układane metodą kombinowaną - płytki 120*60 cm | m2 | 54.2
159 | KNR 0-12r96 1119/01 | Cokoliki z płytek układanych na klej o wysokości 10cm | m | 90
160 | KNR 202 1111/6 | Cokół przy posadzkach - listwa MD 355 - montaż plus dwukrotne malowanie | m | 60
161 | KNR 0-12 1121/01 | Okładziny schodów z płytek układanych na klej metodą kombinowaną - przygotowanie podłoża | m2 | 15.5
162 | KNR 0-12 1121/05 | Okładziny schodów z płytek układanych na klej metodą kombinowaną o wymiarach 30x30cm | m2 | 15.5
10.3. SUFITY
163 | KNR 2-02 0801/04 | Tynki wewnętrzne zwykłe kat. III wykonywane mechanicznie na stropach i podciągach | m2 | 133.15
164 | KNR 2-02 2009/04 | Tynki (gładzie) jednowarstwowe wewnętrzne gr. 3 mm z gipsu szpachlowego wykonywane ręcznie na stropach na podłożu z tynku | m2 | 381.45
165 | KNR 2-02 2009/08 | Tynki (gładzie) jednowarstwowe wewnętrzne gr. 3 mm z gipsu szpachlowego wykonywane ręcznie na stropach - dodatek za pogrubienie o 2 mm | m2 | 381.45
166 | KNR 2-02 1505/03 | Dwukrotne malowanie farbami emulsyjnymi powierzchni wewnętrznych - podłoży gipsowych z gruntowaniem farba lateksowa | m2 | 381.45
11. ELEMENTY ZEWNĘTRZNE
167 | KNR 2-31 0204/01 | Nawierzchnia z tłucznia kamiennego - warstwa dolna z kamienia podkładowego - grubość po zagęszczeniu 14 cm - taras | m2 | 24.7
168 | KNR 2-01 0236/01 | Zagęszczenie nasypów ubijakami mechanicznymi; grunty sypkie kat. I-III - taras | m3 | 3.458
169 | KNR 2-02 1101/01 | Podkłady betonowe na podłożu gruntowym - taras | m3 | 2.47
170 | KNR 2-31 0407/01 | Obrzeża betonowe o wymiarach 20x6 cm na podsypce piaskowej z wypełnieniem spoin zaprawą cementową - taras | m | 21.7
171 | KNR 2-31 0511/02 | Nawierzchnie z kostki brukowej betonowej o grubości 6 cm na podsypce cementowo-piaskowej - taras | m2 | 24.7
172 | KNR 2-31 0204/01 | Nawierzchnia z tłucznia kamiennego - warstwa dolna z kamienia podkładowego - grubość po zagęszczeniu 14 cm - pochylnia i schody zewnętrzne | m2 | 26.99
173 | KNR 2-01 0236/01 | Zagęszczenie nasypów ubijakami mechanicznymi; grunty sypkie kat. I-III - pochylnia i schody zewnętrzne | m3 | 3.779
174 | KNR 2-02 1101/01 | Podkłady betonowe na podłożu gruntowym - pochylnia i schody zewnętrzne | m3 | 2.699
175 | KNR 2-31 0511/02 | Nawierzchnie z kostki brukowej betonowej o grubości 6 cm na podsypce cementowo-piaskowej - pochylnia i schody zewnętrzne | m2 | 26.99
176 | KNR 2-02 1207/02 | Balustrady z prętów stalowych (stal nierdzewna) | m | 52.6