## Przedmiar
Rodos 8.0.0.49 [12825]
Przedmiar
Nr | Podstawa | Opis robót | Jm | Ilość
1 | 2 | 3 | 4 | 5
1 Modernizacja sanitariatów
2 PARTER
3 Szatnia 1
3.1 Rozbiórki i demontaże
1 | KNR 19-01 1019/03 | Demontaż ościeżnic drewnianych okiennych i drzwiowych o powierzchni do 2,0m2 | m2 | 1.8
2 | KNR 4-01 0811/07 | Rozebranie posadzek z płytek | m2 | 16.78
3 | KNR 4-01 0819/15 | Rozebranie wykładziny ściennej z płytek | m2 | 3.2
4 | Kalkulacja indywidualna | Demontaż kratek wentylacyjnych | szt | 1
5 | KNR 4-01 0329/03 | Wykucie otworów drzwiowych i okiennych w ścianach z cegły o grubości ponad 1/2 cegły na zaprawie wapiennej lub cementowo-wapiennej | m3 | 0.72
6 | KNR 4-01 0108/13 | Wywiezienie gruzu ceglanego samochodami skrzyniowymi na odległość do 1km | m3 | 0.8
7 | KNR 4-01 0108/16 | Wywiezienie gruzu bez względu na rodzaj rozbieranej konstrukcji samochodami skrzyniowymi - na każdy następny 1km ponad 1km | m3 | 0.8
8 | Kalkulacja indywidualna | Opłata za skladowanie gruzu | m3 | 0.5
3.2 Roboty budowlano-montażowe
9 | KNR 2-02 0113/01 | Ścianki działowe budynków jednokondygnacyjnych grubości 12cm o wysokości do 4,5m z bloków wapienno-piaskowych 2NFD | m2 | 3
10 | KNR 4-01 0711/02.1 | Uzupełnienie tynków wewnętrznych zwykłych kategorii III z zaprawy cementowo-wapiennej o powierzchni w jednym miejscu do 2m2 na ścianach płaskich i słupach prostokątnych na podłożach z cegły, pustaków ceramicznych, gazo- i pianobetonu | m2 | 6
11 | KNNR 2 1104/02 | Obsadzenie ościeżnic drewnianych - dostawa i montaż | m2 | 3.6
12 | KNNR 2 1104/04 | Zawieszenie skrzydeł drzwiowych zewnętrznych pełnych wykończonych - dostawa i montaż | m2 | 3.6
13 | KNR 4-01 1202/08 | Zeskrobanie i zmycie starej farby w pomieszczeniach o powierzchni podłogi do 5m2 | m2 | 60.6
14 | KNR 4-01 0619/08 | Gruntowanie powierzchni poziomych - sufit | m2 | 16.8
15 | KNR 4-01 0619/02 | Gruntowanie powierzchni pionowych - ściany | m2 | 43.8
16 | KNR 2-02 0815/04 | Gładzie gipsowe dwuwarstwowe na ścianach z elementów prefabrykowanych i betonów wylewanych | m2 | 43.8
17 | KNR 2-02 0815/06 | Gładzie gipsowe dwuwarstwowe na sufitach z elementów prefabrykowanych i betonów wylewanych | m2 | 16.8
18 | KNR 2-02 1505/01 | Dwukrotne malowanie farbami emulsyjnymi wewnętrznych tynków gładkich bez gruntowania | m2 | 10.89
19 | KNR 2-02 1503/02 | Dwukrotne malowanie farbą zmywalną lateksową tynków wewnętrznych bez szpachlowania | m2 | 33
20 | KNNR 2 1208/01 | Samopoziomująca masa szpachlowa do spoinowania wewnętrznego wylewka korygująco - wyrównująca grubości 2,0mm | m2 | 16.78
21 | KNR 2-02 0829/01 | Przygotowanie podłoża pod licowanie ścian płytkami na klej -podłoga | m2 | 16.78
22 | KNR 2-02u1 B-0202-001900/03 | Posadzki z płytek szkliwionych 30x30cm układanych na gotowym i wyrównanym podłożu przy zastosowaniu masy klejącej | m2 | 16.78
23 | KNR 2-02u1 B-0202-001900/02 | Posadzki z płytek szkliwionych 20x20cm układanych na gotowym i wyrównanym podłożu przy zastosowaniu masy klejącej -cokół | m2 | 3.6
24 | Kalkulacja indywidualna | Dostawa i montaż szafek | kpl | 23
25 | KNR 2-15 0419/03 | Dostawa i montaż grzejnika stalowego dwupłytowe GP-2 o długości 800mm | kpl | 2
26 | KNR 2-17 0137/01 | Kratki wentylacyjne, typ A do przewodów murowanych o obwodzie do 1000mm | szt | 1
27 | Kalkulacja indywidualna | Przebudowa instalacji elektrycznej - w tym zmiana lokalizacji oraz wymiana 2 lamp, 1 wyłącznika | kpl | 1
28 | Kalkulacja indywidualna | Dostawa i montaż folii mlecznej do przesłon okiennych | m2 | 1.72
4 Szatnia 2
4.1 Rozbiórki i demontaże
29 | KNR 19-01 1019/03 | Demontaż ościeżnic drewnianych okiennych i drzwiowych o powierzchni do 2,0m2 | m2 | 1.8
30 | KNR 4-01 0811/07 | Rozebranie posadzek z płytek | m2 | 17.86
31 | KNR 4-01 0819/15 | Rozebranie wykładziny ściennej z płytek | m2 | 3.2
32 | Kalkulacja indywidualna | Demontaż kratek wentylacyjnych | szt | 4
33 | KNR 4-01 0329/03 | Wykucie otworów drzwiowych i okiennych w ścianach z cegły o grubości ponad 1/2 cegły na zaprawie wapiennej lub cementowo-wapiennej | m3 | 0.36
34 | KNR 4-01 0108/13 | Wywiezienie gruzu ceglanego samochodami skrzyniowymi na odległość do 1km | m3 | 0.5
35 | KNR 4-01 0108/16 | Wywiezienie gruzu bez względu na rodzaj rozbieranej konstrukcji samochodami skrzyniowymi - na każdy następny 1km ponad 1km | m3 | 0.5
36 | Kalkulacja indywidualna | Opłata za skladowanie gruzu | m3 | 0.5
4.2 Roboty budowlano-montażowe
37 | KNNR 2 1104/02 | Obsadzenie ościeżnic drewnianych - dostawa i montaż | m2 | 3.6
38 | KNNR 2 1104/04 | Zawieszenie skrzydeł drzwiowych zewnętrznych pełnych wykończonych - dostawa i montaż | m2 | 3.6
39 | KNR 4-01 1202/08 | Zeskrobanie i zmycie starej farby w pomieszczeniach o powierzchni podłogi do 5m2 | m2 | 62.95
40 | KNR 4-01 0619/08 | Gruntowanie powierzchni poziomych - sufit | m2 | 23.26
41 | KNR 4-01 0619/02 | Gruntowanie powierzchni pionowych - ściany | m2 | 45.09
42 | KNR 2-02 0815/04 | Gładzie gipsowe dwuwarstwowe na ścianach z elementów prefabrykowanych i betonów wylewanych | m2 | 45.09
43 | KNR 2-02 0815/06 | Gładzie gipsowe dwuwarstwowe na sufitach z elementów prefabrykowanych i betonów wylewanych | m2 | 23.26
44 | KNR 2-02 1505/01 | Dwukrotne malowanie farbami emulsyjnymi wewnętrznych tynków gładkich bez gruntowania | m2 | 11.19
45 | KNR 2-02 1503/02 | Dwukrotne malowanie farbą zmywalną lateksową tynków wewnętrznych bez szpachlowania | m2 | 33.9
46 | KNNR 2 1208/01 | Samopoziomująca masa szpachlowa do spoinowania wewnętrznego wylewka korygująco - wyrównująca grubości 2,0mm | m2 | 17.86
47 | KNR 2-02 0829/01 | Przygotowanie podłoża pod licowanie ścian płytkami na klej -podłoga | m2 | 17.86
48 | KNR 2-02u1 B-0202-001900/03 | Posadzki z płytek szkliwionych 30x30cm układanych na gotowym i wyrównanym podłożu przy zastosowaniu masy klejącej | m2 | 17.86
49 | KNR 2-02u1 B-0202-001900/02 | Posadzki z płytek szkliwionych 20x20cm układanych na gotowym i wyrównanym podłożu przy zastosowaniu masy klejącej -cokół | m2 | 3.6
50 | KNR-W 2-02 2005/02 | Okładziny kanałów płytami gipsowo-kartonowymi na ruszcie metalowym z kształtowników CD i Ud pojedynczym mocowanym do podłoża | m2 | 5.4
51 | Kalkulacja indywidualna | Dostawa i montaż szafek | kpl | 22
52 | KNR 2-15 0419/03 | Wymiana grzejnika stalowego dwupłytowe GP-2 o długości 800mm | kpl | 2
53 | KNR 2-17 0137/01 | Kratki wentylacyjne, typ A do przewodów murowanych o obwodzie do 1000mm | szt | 4
54 | Kalkulacja indywidualna | Przebudowa instalacji elektrycznej - w tym zmiana lokalizacji oraz wymiana 2 lamp, 1 wyłącznika | kpl | 1
55 | Kalkulacja indywidualna | Dostawa i montaż folii mlecznej do przesłon okiennych | m2 | 2.3
5 Umywalnia
5.1 Rozbiórki i demontaże
56 | KNR 19-01 1019/03 | Demontaż ościeżnic drewnianych okiennych i drzwiowych o powierzchni do 2,0m2 | m2 | 1.8
57 | KNR 4-01 0348/07 | Rozebranie ścianek grubości do 15cm z bloczków lub z płyt z betonu komórkowego na zaprawie cementowej | m2 | 5
58 | KNR 4-01 0811/07 | Rozebranie posadzek z płytek oraz zabudowy brodzików | m2 | 23.86
59 | KNR 4-01 0819/15 | Rozebranie wykładziny ściennej z płytek | m2 | 38
60 | KNR 4-02 0235/06 | Demontaż urządzeń sanitarnych - umywalki | kpl | 4
61 | KNR 4-02 0132/01 | Demontaż baterii umywalkowej i zmywakowej | szt | 4
62 | KNR 4-02 0131/01 | Demontaż zaworu czerpalnego (wypływowego) z zakorkowaniem podejścia średnicy 15-20mm | szt | 1
63 | KNR 4-02 0521/02 | Demontaż grzejnika stalowego płytowego 2-rzędowego GP-2 i GP-4, długości do 5m | kpl | 2
64 | Kalkulacja indywidualna | Demontaż luster i podajników mydła | kpl | 4
65 | Kalkulacja indywidualna | Demontaż kratek wentylacyjnych | szt | 4
66 | Kalkulacja indywidualna | Demontaż kabin sanitarnych | m2 | 12
67 | KNR 4-01 0108/13 | Wywiezienie gruzu ceglanego samochodami skrzyniowymi na odległość do 1km | m3 | 1.452
68 | KNR 4-01 0108/16 | Wywiezienie gruzu bez względu na rodzaj rozbieranej konstrukcji samochodami skrzyniowymi - na każdy następny 1km ponad 1km | m3 | 1.452
69 | Kalkulacja indywidualna | Opłata za skladowanie gruzu | m3 | 1.452
5.2 Roboty budowlano-montażowe
70 | KNR 2-02 0113/01 | Ścianki działowe budynków jednokondygnacyjnych grubości 12cm o wysokości do 4,5m | m2 | 14
71 | KNR 4-01 0711/02.1 | Uzupełnienie tynków wewnętrznych zwykłych kategorii III z zaprawy cementowo-wapiennej o powierzchni w jednym miejscu do 2m2 na ścianach płaskich i słupach prostokątnych na podłożach z cegły, pustaków ceramicznych, gazo- i pianobetonu | m2 | 28
72 | KNNR 2 1104/02 | Obsadzenie ościeżnic drewnianych - dostawa i montaż | m2 | 1.8
73 | KNNR 2 1104/04 | Zawieszenie skrzydeł drzwiowych zewnętrznych pełnych wykończonych - dostawa i montaż | m2 | 1.8
74 | KNR 4-01 1202/08 | Zeskrobanie i zmycie starej farby w pomieszczeniach o powierzchni podłogi do 5m2 | m2 | 13.23
75 | KNR 4-01 0711/02.1 | Uzupełnienie tynków wewnętrznych zwykłych kategorii III z zaprawy cementowo-wapiennej o powierzchni w jednym miejscu do 2m2 na ścianach płaskich i słupach prostokątnych na podłożach z cegły, pustaków ceramicznych, gazo- i pianobetonu | m2 | 14
76 | KNR 4-01 0619/08 | Gruntowanie powierzchni poziomych - sufit | m2 | 23.25
77 | KNR 4-01 0619/02 | Gruntowanie powierzchni pionowych - ściany | m2 | 13.23
78 | KNR 2-02 0815/04 | Gładzie gipsowe dwuwarstwowe na ścianach z elementów prefabrykowanych i betonów wylewanych | m2 | 13.23
79 | KNR 2-02 0815/06 | Gładzie gipsowe dwuwarstwowe na sufitach z elementów prefabrykowanych i betonów wylewanych | m2 | 23.25
80 | KNR 2-02 1505/01 | Dwukrotne malowanie farbami emulsyjnymi wewnętrznych tynków gładkich bez gruntowania | m2 | 36.5
81 | KNNR 2 1208/01 | Samopoziomująca masa szpachlowa do spoinowania wewnętrznego wylewka korygująco - wyrównująca grubości 2,0mm | m2 | 18.1
82 | KNR 2-02 0829/01 | Przygotowanie podłoża pod licowanie ścian płytkami na klej -podłoga | m2 | 18.1
83 | KNR 2-02u1 B-0202-001900/03 | Posadzki z płytek szkliwionych 30x30cm układanych na gotowym i wyrównanym podłożu przy zastosowaniu masy klejącej - podłoga | m2 | 18.1
84 | KNR-W 2-02 2005/02 | Okładziny kanałów płytami gipsowo-kartonowymi na ruszcie metalowym z kształtowników CD i Ud pojedynczym mocowanym do podłoża | m2 | 7.3
85 | KNR 2-02 0829/01 | Przygotowanie podłoża pod licowanie ścian płytkami na klej -ściana | m2 | 48
86 | KNR 2-02u1 B-0202-001900/03 | Posadzki z płytek szkliwionych 30x30cm układanych na gotowym i wyrównanym podłożu przy zastosowaniu masy klejącej - ściana | m2 | 48
87 | Kalkulacja indywidualna | Wpust ściekowy z tworzywa sztucznego, Fi·50·mm | szt | 2
88 | Kalkulacja indywidualna | Wpust ściekowy liniowy - dostawa i montaż | szt | 5
89 | Kalkulacja indywidualna | Dostawa i montaż kabin prysznicowych kompletnych wraz z armaturą prysznicową | kpl | 4
90 | Kalkulacja indywidualna | Wykonanie brodzika niskiego wraz z armaturą prysznicową (bez kabiny) - wpust liniowy liczony w osobnej pozycji | kpl | 1
91 | KNNR 4 0135/02 | Zawory czerpalne o średnicy nominalnej 20mnm | szt | 1
92 | KNR 2-15 0221/02 | Umywalki pojedyncze porcelanowe z syfonem gruszkowym | szt | 3
93 | KNR 2-15 0115/02 | Baterie umywalkowe lub zmywakowe stojące o średnicy nominalnej 15mm | szt | 3
94 | Kalkulacja indywidualna | Montaż dozownika na mydło | kpl | 7
95 | Kalkulacja indywidualna | Montaż dozownika ręczników papierowych ze stali nierdzewnej | kpl | 3
96 | Kalkulacja indywidualna | Montaż lustra | kpl | 3
97 | Kalkulacja indywidualna | Dostawa i montaż suszarki do rąk | szt | 3
98 | KNR 2-15 0419/03 | Grzejniki stalowe dwupłytowe GP-2 o długości 800mm | kpl | 2
99 | KNR 2-17 0137/01 | Kratki wentylacyjne, typ A do przewodów murowanych o obwodzie do 1000mm | szt | 4
100 | Kalkulacja indywidualna | przebudowa instalacji elektrycznej - wymiana4 lamp, 2 wyłączniów oraz 2 gniazd elektrycznych | kpl | 1
101 | Kalkulacja indywidualna | Wymiana instalacji wod-kan - rur odpowadzających poziomych o średn. 160mm o długości 5m, wykonanie 5 nowych podejść pod prysznic, wykonanie sieci kanalizacyjnej o średn. 50mm i długości 8mb. Wymiana rur wodociągowych 3/4" dług. 24mb. | kpl | 1
102 | Kalkulacja indywidualna | Dostawa i montaż folii mlecznej do przesłon okiennych | m2 | 3.4
103 | Kalkulacja indywidualna | Modernizacja systemu wentyacji poprez montaż wentylatora kanałowego wraz z jego instalacją i sterowaniem | klp | 1
6 Toaleta 1 - dla os. niepełnosprawnej
6.1 Rozbiórki i demontaże
104 | KNR 19-01 1019/03 | Demontaż ościeżnic drewnianych okiennych i drzwiowych o powierzchni do 2,0m2 | m2 | 1.8
105 | KNR 4-01 0811/07 | Rozebranie posadzek z płytek | m2 | 6
106 | KNR 4-01 0819/15 | Rozebranie wykładziny ściennej z płytek | m2 | 10.2
107 | KNR 4-02 0235/06 | Demontaż urządzeń sanitarnych - umywalki | kpl | 1
108 | KNR 4-02 0235/08 | Demontaż urządzeń sanitarnych - ustępu z miską fajansową | kpl | 1
109 | KNR 4-02 0132/01 | Demontaż baterii umywalkowej i zmywakowej | szt | 1
110 | Kalkulacja indywidualna | Demontaż luster i podajników mydła | kpl | 1
111 | Kalkulacja indywidualna | Demontaż kratek wentylacyjnych | szt | 1
112 | KNR 4-01 0108/13 | Wywiezienie gruzu ceglanego samochodami skrzyniowymi na odległość do 1km | m3 | 0.2
113 | KNR 4-01 0108/16 | Wywiezienie gruzu bez względu na rodzaj rozbieranej konstrukcji samochodami skrzyniowymi - na każdy następny 1km ponad 1km | m3 | 0.2
114 | Kalkulacja indywidualna | Opłata za skladowanie gruzu | m3 | 0.2
6.2 Roboty budowlano-montażowe
115 | KNNR 2 1104/02 | Obsadzenie ościeżnic drewnianych - dostawa i montaż | m2 | 1.8
116 | KNNR 2 1104/04 | Zawieszenie skrzydeł drzwiowych zewnętrznych pełnych wykończonych - dostawa i montaż | m2 | 1.8
117 | KNR 4-01 1202/08 | Zeskrobanie i zmycie starej farby w pomieszczeniach o powierzchni podłogi do 5m2 | m2 | 6
118 | KNR 4-01 0619/08 | Gruntowanie powierzchni poziomych - sufit | m2 | 6
119 | KNR 4-01 0619/02 | Gruntowanie powierzchni pionowych - ściany | m2 | 6
120 | KNR 2-02 0815/04 | Gładzie gipsowe dwuwarstwowe na ścianach z elementów prefabrykowanych i betonów wylewanych | m2 | 6
121 | KNR 2-02 0815/06 | Gładzie gipsowe dwuwarstwowe na sufitach z elementów prefabrykowanych i betonów wylewanych | m2 | 6
122 | KNR 2-02 1505/01 | Dwukrotne malowanie farbami emulsyjnymi wewnętrznych tynków gładkich bez gruntowania | m2 | 6
123 | KNNR 2 1208/01 | Samopoziomująca masa szpachlowa do spoinowania wewnętrznego wylewka korygująco - wyrównująca grubości 2,0mm | m2 | 6
124 | KNR 2-02 0829/01 | Przygotowanie podłoża pod licowanie ścian płytkami na klej -podłoga | m2 | 6
125 | KNR 2-02u1 B-0202-001900/03 | Posadzki z płytek szkliwionych 30x30cm układanych na gotowym i wyrównanym podłożu przy zastosowaniu masy klejącej - podłoga | m2 | 6
126 | KNR 2-02 0829/01 | Przygotowanie podłoża pod licowanie ścian płytkami na klej -ściana | m2 | 17
127 | KNR 2-02u1 B-0202-001900/03 | Posadzki z płytek szkliwionych 30x30cm układanych na gotowym i wyrównanym podłożu przy zastosowaniu masy klejącej - ściana | m2 | 17
128 | KNR 2-15 0221/02 | Umywalki pojedyncze porcelanowe z syfonem gruszkowym | szt | 1
129 | KNR 2-15 0115/02 | Baterie umywalkowe lub zmywakowe stojące o średnicy nominalnej 15mm | szt | 1
130 | KNR 2-15 0224/03 | Ustępy pojedyncze przeznaczone dla os. niepełnosprawnych - system podtynkowy | kpl | 1
131 | Kalkulacja indywidualna | Dostawa i montaż uchwytów dla os. niepełnosprawnych | kpl | 4
132 | Kalkulacja indywidualna | Dostawa i montaż armatury prysznicowej wraz z instacjami przystosowanych dla os. niepełnosprawnych, bez kabiny | kpl | 1
133 | Kalkulacja indywidualna | Wykonanie wpustu szczelinowego w podłodze wraz z instalacją odpływu | kpl | 1
134 | Kalkulacja indywidualna | Montaż dozownika na mydło | kpl | 1
135 | Kalkulacja indywidualna | Montaż dozownika ręczników papierowych ze stali nierdzewnej | kpl | 1
136 | Kalkulacja indywidualna | Montaż dozownika papieru toaletowego ze stali nierdzewnej | kpl | 1
137 | Kalkulacja indywidualna | Montaż lustra | kpl | 1
138 | KNR 2-17 0137/01 | Kratki wentylacyjne, typ A do przewodów murowanych o obwodzie do 1000mm | szt | 1
139 | Kalkulacja indywidualna | przebudowa instalacji elektrycznej - wymiana 1 lamp, 1 wyłączniów oraz 1 gniazd elektrycznych | kpl | 1
7 Toaleta 2
7.1 Rozbiórki i demontaże
140 | KNR 19-01 1019/03 | Demontaż ościeżnic drewnianych okiennych i drzwiowych o powierzchni do 2,0m2 | m2 | 1.8
141 | KNR 4-01 0811/07 | Rozebranie posadzek z płytek | m2 | 1.6
142 | KNR 4-01 0819/15 | Rozebranie wykładziny ściennej z płytek | m2 | 10.2
143 | KNR 4-02 0235/06 | Demontaż urządzeń sanitarnych - umywalki | kpl | 1
144 | KNR 4-02 0235/08 | Demontaż urządzeń sanitarnych - ustępu z miską fajansową | kpl | 1
145 | KNR 4-02 0132/01 | Demontaż baterii umywalkowej i zmywakowej | szt | 1
146 | Kalkulacja indywidualna | Demontaż luster i podajników mydła | kpl | 1
147 | Kalkulacja indywidualna | Demontaż kratek wentylacyjnych | szt | 1
148 | KNR 4-01 0108/13 | Wywiezienie gruzu ceglanego samochodami skrzyniowymi na odległość do 1km | m3 | 0.2
149 | KNR 4-01 0108/16 | Wywiezienie gruzu bez względu na rodzaj rozbieranej konstrukcji samochodami skrzyniowymi - na każdy następny 1km ponad 1km | m3 | 0.2
150 | Kalkulacja indywidualna | Opłata za skladowanie gruzu | m3 | 0.2
7.2 Roboty budowlano-montażowe
151 | KNNR 2 1104/02 | Obsadzenie ościeżnic drewnianych - dostawa i montaż | m2 | 1.8
152 | KNNR 2 1104/04 | Zawieszenie skrzydeł drzwiowych zewnętrznych pełnych wykończonych - dostawa i montaż | m2 | 1.8
153 | KNR 4-01 1202/08 | Zeskrobanie i zmycie starej farby w pomieszczeniach o powierzchni podłogi do 5m2 | m2 | 5.1
154 | KNR 4-01 0619/08 | Gruntowanie powierzchni poziomych - sufit | m2 | 1.6
155 | KNR 4-01 0619/02 | Gruntowanie powierzchni pionowych - ściany | m2 | 3.4
156 | KNR 2-02 0815/04 | Gładzie gipsowe dwuwarstwowe na ścianach z elementów prefabrykowanych i betonów wylewanych | m2 | 3.4
157 | KNR 2-02 0815/06 | Gładzie gipsowe dwuwarstwowe na sufitach z elementów prefabrykowanych i betonów wylewanych | m2 | 1.6
158 | KNR 2-02 1505/01 | Dwukrotne malowanie farbami emulsyjnymi wewnętrznych tynków gładkich bez gruntowania | m2 | 5.1
159 | KNNR 2 1208/01 | Samopoziomująca masa szpachlowa do spoinowania wewnętrznego wylewka korygująco - wyrównująca grubości 2,0mm | m2 | 1.6
160 | KNR 2-02 0829/01 | Przygotowanie podłoża pod licowanie ścian płytkami na klej -podłoga | m2 | 1.6
161 | KNR 2-02u1 B-0202-001900/03 | Posadzki z płytek szkliwionych 30x30cm układanych na gotowym i wyrównanym podłożu przy zastosowaniu masy klejącej - podłoga | m2 | 1.6
162 | KNR 2-02 0829/01 | Przygotowanie podłoża pod licowanie ścian płytkami na klej -ściana | m2 | 10.2
163 | KNR 2-02u1 B-0202-001900/03 | Posadzki z płytek szkliwionych 30x30cm układanych na gotowym i wyrównanym podłożu przy zastosowaniu masy klejącej - ściana 3 rożne kolory | m2 | 10.2
164 | KNR 2-15 0221/02 | Umywalki pojedyncze porcelanowe z syfonem gruszkowym | szt | 1
165 | KNR 2-15 0115/02 | Baterie umywalkowe lub zmywakowe stojące o średnicy nominalnej 15mm | szt | 1
166 | KNR 2-15 0224/03 | Ustępy pojedyncze w zabudowie podtynkowej | kpl | 1
167 | Kalkulacja indywidualna | Montaż dozownika na mydło | kpl | 1
168 | Kalkulacja indywidualna | Montaż dozownika ręczników papierowych ze stali nierdzewnej | kpl | 1
169 | Kalkulacja indywidualna | Montaż dozownika papieru toaletowego ze stali nierdzewnej | kpl | 1
170 | Kalkulacja indywidualna | Montaż lustra | kpl | 1
171 | KNR 2-17 0137/01 | Kratki wentylacyjne, typ A do przewodów murowanych o obwodzie do 1000mm | szt | 1
172 | Kalkulacja indywidualna | przebudowa instalacji elektrycznej - wymiana 1 lamp, 1 wyłączniów oraz 1 gniazd elektrycznych | kpl | 1
8 Przedsionek
8.1 Rozbiórki i demontaże
173 | KNR 19-01 1019/03 | Demontaż ościeżnic drewnianych okiennych i drzwiowych o powierzchni do 2,0m2 | m2 | 1.8
174 | KNR 4-01 0811/07 | Rozebranie posadzek z płytek | m2 | 1.9
175 | KNR 4-01 0819/15 | Rozebranie wykładziny ściennej z płytek | m2 | 0.5
176 | KNR 4-01 0329/03 | Wykucie otworów drzwiowych i okiennych w ścianach z cegły o grubości ponad 1/2 cegły na zaprawie wapiennej lub cementowo-wapiennej | m3 | 1.2
177 | KNR 4-01 0108/13 | Wywiezienie gruzu ceglanego samochodami skrzyniowymi na odległość do 1km | m3 | 0.1
178 | KNR 4-01 0108/16 | Wywiezienie gruzu bez względu na rodzaj rozbieranej konstrukcji samochodami skrzyniowymi - na każdy następny 1km ponad 1km | m3 | 0.1
179 | Kalkulacja indywidualna | Opłata za skladowanie gruzu | m3 | 0.1
8.2 Roboty budowlano-montażowe
180 | KNNR 2 1104/02 | Obsadzenie ościeżnic drewnianych - dostawa i montaż | m2 | 1.8
181 | KNNR 2 1104/04 | Zawieszenie skrzydeł drzwiowych zewnętrznych pełnych wykończonych - dostawa i montaż | m2 | 1.8
182 | KNR 4-01 1202/08 | Zeskrobanie i zmycie starej farby w pomieszczeniach o powierzchni podłogi do 5m2 | m2 | 17.56
183 | KNR 4-01 0619/08 | Gruntowanie powierzchni poziomych - sufit | m2 | 1.9
184 | KNR 4-01 0619/02 | Gruntowanie powierzchni pionowych - ściany | m2 | 15.66
185 | KNR 2-02 0815/04 | Gładzie gipsowe dwuwarstwowe na ścianach z elementów prefabrykowanych i betonów wylewanych | m2 | 15.66
186 | KNR 2-02 0815/06 | Gładzie gipsowe dwuwarstwowe na sufitach z elementów prefabrykowanych i betonów wylewanych | m2 | 1.9
187 | KNR 2-02 1505/01 | Dwukrotne malowanie farbami emulsyjnymi wewnętrznych tynków gładkich bez gruntowania | m2 | 17.56
188 | KNNR 2 1208/01 | Samopoziomująca masa szpachlowa do spoinowania wewnętrznego wylewka korygująco - wyrównująca grubości 2,0mm | m2 | 1.9
189 | KNR 2-02 0829/01 | Przygotowanie podłoża pod licowanie ścian płytkami na klej -podłoga | m2 | 1.9
190 | KNR 2-02u1 B-0202-001900/03 | Posadzki z płytek szkliwionych 30x30cm układanych na gotowym i wyrównanym podłożu przy zastosowaniu masy klejącej | m2 | 1.9
191 | KNR 2-02u1 B-0202-001900/02 | Posadzki z płytek szkliwionych 20x20cm układanych na gotowym i wyrównanym podłożu przy zastosowaniu masy klejącej -cokół | m2 | 1
192 | Kalkulacja indywidualna | przebudowa instalacji elektrycznej - wymiana 1 lamp, 1 wyłącznika | kpl | 1
9 PIĘTRO
10 Szatnia 1
10.1 Rozbiórki i demontaże
193 | KNR 19-01 1019/03 | Demontaż ościeżnic drewnianych okiennych i drzwiowych o powierzchni do 2,0m2 | m2 | 1.8
194 | KNR 4-01 0811/07 | Rozebranie posadzek z płytek | m2 | 9.3
195 | KNR 4-01 0819/15 | Rozebranie wykładziny ściennej z płytek | m2 | 26
196 | Kalkulacja indywidualna | Demontaż kratek wentylacyjnych | szt | 4
197 | KNR 4-01 0329/03 | Wykucie otworów drzwiowych i okiennych w ścianach z cegły o grubości ponad 1/2 cegły na zaprawie wapiennej lub cementowo-wapiennej | m3 | 0.36
198 | KNR 4-01 0108/13 | Wywiezienie gruzu ceglanego samochodami skrzyniowymi na odległość do 1km | m3 | 1.2
199 | KNR 4-01 0108/16 | Wywiezienie gruzu bez względu na rodzaj rozbieranej konstrukcji samochodami skrzyniowymi - na każdy następny 1km ponad 1km | m3 | 1.2
200 | Kalkulacja indywidualna | Opłata za skladowanie gruzu | m3 | 1.2
10.2 Roboty budowlano-montażowe
201 | KNNR 2 1104/02 | Obsadzenie ościeżnic drewnianych - dostawa i montaż | m2 | 3.6
202 | KNNR 2 1104/04 | Zawieszenie skrzydeł drzwiowych zewnętrznych pełnych wykończonych - dostawa i montaż | m2 | 3.6
203 | KNR 4-01 1202/08 | Zeskrobanie i zmycie starej farby w pomieszczeniach o powierzchni podłogi do 5m2 | m2 | 5
204 | KNR 4-01 0619/08 | Gruntowanie powierzchni poziomych - sufit | m2 | 9.3
205 | KNR 4-01 0619/02 | Gruntowanie powierzchni pionowych - ściany | m2 | 30.4
206 | KNR 2-02 0815/04 | Gładzie gipsowe dwuwarstwowe na ścianach z elementów prefabrykowanych i betonów wylewanych | m2 | 30.4
207 | KNR 2-02 0815/06 | Gładzie gipsowe dwuwarstwowe na sufitach z elementów prefabrykowanych i betonów wylewanych | m2 | 9.3
208 | KNR 2-02 1505/01 | Dwukrotne malowanie farbami emulsyjnymi wewnętrznych tynków gładkich bez gruntowania | m2 | 10.4
209 | KNR 2-02 1503/02 | Dwukrotne malowanie farbą zmywalną lateksową tynków wewnętrznych bez szpachlowania | m2 | 20
210 | KNNR 2 1208/01 | Samopoziomująca masa szpachlowa do spoinowania wewnętrznego wylewka korygująco - wyrównująca grubości 2,0mm | m2 | 9.3
211 | KNR 2-02 0829/01 | Przygotowanie podłoża pod licowanie ścian płytkami na klej -podłoga | m2 | 9.3
212 | KNR 2-02u1 B-0202-001900/03 | Posadzki z płytek szkliwionych 30x30cm układanych na gotowym i wyrównanym podłożu przy zastosowaniu masy klejącej | m2 | 9.3
213 | KNR 2-02u1 B-0202-001900/02 | Posadzki z płytek szkliwionych 20x20cm układanych na gotowym i wyrównanym podłożu przy zastosowaniu masy klejącej -cokół | m2 | 3.6
214 | Kalkulacja indywidualna | Dostawa i montaż szafek | kpl | 13
215 | KNR 2-15 0419/03 | Wymiana grzejnika stalowego dwupłytowe GP-2 o długości 800mm | kpl | 2
216 | KNR 2-17 0137/01 | Kratki wentylacyjne, typ A do przewodów murowanych o obwodzie do 1000mm | szt | 4
217 | Kalkulacja indywidualna | Przebudowa instalacji elektrycznej - w tym zmiana lokalizacji oraz wymiana 2 lamp, 1 wyłącznika | kpl | 1
218 | Kalkulacja indywidualna | Dostawa i montaż folii mlecznej do przesłon okiennych | m2 | 1
11 Szatnia 2
11.1 Rozbiórki i demontaże
219 | KNR 19-01 1019/03 | Demontaż ościeżnic drewnianych okiennych i drzwiowych o powierzchni do 2,0m2 | m2 | 1.8
220 | KNR 4-01 0811/07 | Rozebranie posadzek z płytek | m2 | 16.09
221 | KNR 4-01 0819/15 | Rozebranie wykładziny ściennej z płytek | m2 | 33.4
222 | Kalkulacja indywidualna | Demontaż kratek wentylacyjnych | szt | 4
223 | KNR 4-01 0329/03 | Wykucie otworów drzwiowych i okiennych w ścianach z cegły o grubości ponad 1/2 cegły na zaprawie wapiennej lub cementowo-wapiennej | m3 | 0.36
224 | KNR 4-01 0108/13 | Wywiezienie gruzu ceglanego samochodami skrzyniowymi na odległość do 1km | m3 | 1.6
225 | KNR 4-01 0108/16 | Wywiezienie gruzu bez względu na rodzaj rozbieranej konstrukcji samochodami skrzyniowymi - na każdy następny 1km ponad 1km | m3 | 1.6
226 | Kalkulacja indywidualna | Opłata za skladowanie gruzu | m3 | 1.6
11.2 Roboty budowlano-montażowe
227 | KNNR 2 1104/02 | Obsadzenie ościeżnic drewnianych - dostawa i montaż | m2 | 3.6
228 | KNNR 2 1104/04 | Zawieszenie skrzydeł drzwiowych zewnętrznych pełnych wykończonych - dostawa i montaż | m2 | 3.6
229 | KNR 4-01 1202/08 | Zeskrobanie i zmycie starej farby w pomieszczeniach o powierzchni podłogi do 5m2 | m2 | 5.7
230 | KNR 4-01 0619/08 | Gruntowanie powierzchni poziomych - sufit | m2 | 16.09
231 | KNR 4-01 0619/02 | Gruntowanie powierzchni pionowych - ściany | m2 | 39.1
232 | KNR 2-02 0815/04 | Gładzie gipsowe dwuwarstwowe na ścianach z elementów prefabrykowanych i betonów wylewanych | m2 | 39.1
233 | KNR 2-02 0815/06 | Gładzie gipsowe dwuwarstwowe na sufitach z elementów prefabrykowanych i betonów wylewanych | m2 | 16.09
234 | KNR 2-02 1505/01 | Dwukrotne malowanie farbami emulsyjnymi wewnętrznych tynków gładkich bez gruntowania | m2 | 25.19
235 | KNR 2-02 1503/02 | Dwukrotne malowanie farbą zmywalną lateksową tynków wewnętrznych bez szpachlowania | m2 | 30
236 | KNNR 2 1208/01 | Samopoziomująca masa szpachlowa do spoinowania wewnętrznego wylewka korygująco - wyrównująca grubości 2,0mm | m2 | 16.09
237 | KNR 2-02 0829/01 | Przygotowanie podłoża pod licowanie ścian płytkami na klej -podłoga | m2 | 16.09
238 | KNR 2-02u1 B-0202-001900/03 | Posadzki z płytek szkliwionych 30x30cm układanych na gotowym i wyrównanym podłożu przy zastosowaniu masy klejącej | m2 | 16.09
239 | KNR 2-02u1 B-0202-001900/02 | Posadzki z płytek szkliwionych 20x20cm układanych na gotowym i wyrównanym podłożu przy zastosowaniu masy klejącej -cokół | m2 | 3.6
240 | KNR-W 2-02 2005/02 | Okładziny kanałów płytami gipsowo-kartonowymi na ruszcie metalowym z kształtowników CD i Ud pojedynczym mocowanym do podłoża | m2 | 5.4
241 | Kalkulacja indywidualna | Dostawa i montaż szafek | kpl | 21
242 | KNR 2-15 0419/03 | Wymiana grzejnika stalowego dwupłytowe GP-2 o długości 800mm | kpl | 2
243 | KNR 2-17 0137/01 | Kratki wentylacyjne, typ A do przewodów murowanych o obwodzie do 1000mm | szt | 4
244 | Kalkulacja indywidualna | Przebudowa instalacji elektrycznej - w tym zmiana lokalizacji oraz wymiana 2 lamp, 1 wyłącznika | kpl | 1
245 | Kalkulacja indywidualna | Dostawa i montaż folii mlecznej do przesłon okiennych | m2 | 1.86
12 Umywalnia
12.1 Rozbiórki i demontaże
246 | KNR 19-01 1019/03 | Demontaż ościeżnic drewnianych okiennych i drzwiowych o powierzchni do 2,0m2 | m2 | 3.6
247 | KNR 4-01 0811/07 | Rozebranie posadzek z płytek oraz zabudowy brodzików | m2 | 20.44
248 | KNR 4-01 0819/15 | Rozebranie wykładziny ściennej z płytek | m2 | 29
249 | KNR 4-02 0235/06 | Demontaż urządzeń sanitarnych - umywalki | kpl | 4
250 | KNR 4-02 0132/01 | Demontaż baterii umywalkowej i zmywakowej | szt | 4
251 | KNR 4-02 0131/01 | Demontaż zaworu czerpalnego (wypływowego) z zakorkowaniem podejścia średnicy 15-20mm | szt | 1
252 | KNR 4-02 0521/02 | Demontaż grzejnika stalowego płytowego 2-rzędowego GP-2 i GP-4, długości do 5m | kpl | 2
253 | Kalkulacja indywidualna | Demontaż luster i podajników mydła | kpl | 4
254 | Kalkulacja indywidualna | Demontaż kratek wentylacyjnych | szt | 4
255 | Kalkulacja indywidualna | Demontaż kabin sanitarnych | m2 | 8
256 | KNR 4-01 0108/13 | Wywiezienie gruzu ceglanego samochodami skrzyniowymi na odległość do 1km | m3 | 1.452
257 | KNR 4-01 0108/16 | Wywiezienie gruzu bez względu na rodzaj rozbieranej konstrukcji samochodami skrzyniowymi - na każdy następny 1km ponad 1km | m3 | 1.452
258 | Kalkulacja indywidualna | Opłata za skladowanie gruzu | m3 | 1.452
12.2 Roboty budowlano-montażowe
259 | KNR 4-01 0304/02.1 | Uzupełnienie ścianek lub zamurowań otworów w ścianach z bloczków z betonu komórkowego na zaprawie | m3 | 2.03
260 | KNNR 2 1104/02 | Obsadzenie ościeżnic drewnianych - dostawa i montaż | m2 | 3.6
261 | KNNR 2 1104/04 | Zawieszenie skrzydeł drzwiowych zewnętrznych pełnych wykończonych - dostawa i montaż | m2 | 3.6
262 | KNR 4-01 1202/08 | Zeskrobanie i zmycie starej farby w pomieszczeniach o powierzchni podłogi do 5m2 | m2 | 5.4
263 | KNR 4-01 0711/02.1 | Uzupełnienie tynków wewnętrznych zwykłych kategorii III z zaprawy cementowo-wapiennej o powierzchni w jednym miejscu do 2m2 na ścianach płaskich i słupach prostokątnych na podłożach z cegły, pustaków ceramicznych, gazo- i pianobetonu | m2 | 3
264 | KNR 4-01 0619/08 | Gruntowanie powierzchni poziomych - sufit | m2 | 15
265 | KNR 4-01 0619/02 | Gruntowanie powierzchni pionowych - ściany | m2 | 34.4
266 | KNR 2-02 0815/04 | Gładzie gipsowe dwuwarstwowe na ścianach z elementów prefabrykowanych i betonów wylewanych | m2 | 34.4
267 | KNR 2-02 0815/06 | Gładzie gipsowe dwuwarstwowe na sufitach z elementów prefabrykowanych i betonów wylewanych | m2 | 15
268 | KNR 2-02 1505/01 | Dwukrotne malowanie farbami emulsyjnymi wewnętrznych tynków gładkich bez gruntowania | m2 | 6
269 | KNNR 2 1208/01 | Samopoziomująca masa szpachlowa do spoinowania wewnętrznego wylewka korygująco - wyrównująca grubości 2,0mm | m2 | 15
270 | KNR 2-02 0829/01 | Przygotowanie podłoża pod licowanie ścian płytkami na klej -podłoga | m2 | 15
271 | KNR 2-02u1 B-0202-001900/03 | Posadzki z płytek szkliwionych 30x30cm układanych na gotowym i wyrównanym podłożu przy zastosowaniu masy klejącej - podłoga | m2 | 15
272 | KNR-W 2-02 2005/02 | Okładziny kanałów płytami gipsowo-kartonowymi na ruszcie metalowym z kształtowników CD i Ud pojedynczym mocowanym do podłoża | m2 | 7.3
273 | KNR 2-02 0829/01 | Przygotowanie podłoża pod licowanie ścian płytkami na klej -ściana | m2 | 28
274 | KNR 2-02u1 B-0202-001900/03 | Posadzki z płytek szkliwionych 30x30cm układanych na gotowym i wyrównanym podłożu przy zastosowaniu masy klejącej - ściana | m2 | 28
275 | Kalkulacja indywidualna | Wpust ściekowy z tworzywa sztucznego, Fi·50·mm | szt | 2
276 | Kalkulacja indywidualna | Wpustściekowy liniowy - dostawa i montaż | szt | 6
277 | Kalkulacja indywidualna | Dostawa i montaż kabin prysznicowych kompletnych wraz z armaturą prysznicową | kpl | 5
278 | Kalkulacja indywidualna | Wykonanie brodzika niskiego wraz z armaturą prysznicową (bez kabiny) - wpust liniowy liczony w osobnej pozycji | kpl | 1
279 | KNNR 4 0135/02 | Zawory czerpalne o średnicy nominalnej 20mnm | szt | 1
280 | KNR 2-15 0221/02 | Umywalki pojedyncze porcelanowe z syfonem gruszkowym | szt | 3
281 | KNR 2-15 0115/02 | Baterie umywalkowe lub zmywakowe stojące o średnicy nominalnej 15mm | szt | 3
282 | Kalkulacja indywidualna | Montaż dozownika na mydło | kpl | 8
283 | Kalkulacja indywidualna | Montaż dozownika ręczników papierowych ze stali nierdzewnej | kpl | 3
284 | Kalkulacja indywidualna | Montaż lustra | kpl | 3
285 | Kalkulacja indywidualna | Dostawa i montaż suszarki do rąk | szt | 3
286 | KNR 2-15 0419/03 | Grzejniki stalowe dwupłytowe GP-2 o długości 800mm | kpl | 2
287 | KNR 2-17 0137/01 | Kratki wentylacyjne, typ A do przewodów murowanych o obwodzie do 1000mm | szt | 4
288 | Kalkulacja indywidualna | przebudowa instalacji elektrycznej - wymiana4 lamp, 2 wyłączniów oraz 2 gniazd elektrycznych | kpl | 1
289 | Kalkulacja indywidualna | Wymiana instalacji wod-kan - rur odpowadzających poziomych o średn. 160mm o długości 5m, wykonanie 5 nowych podejść pod prysznic, wykonanie sieci kanalizacyjnej o średn. 50mm i długości 8mb. Wymiana rur wodociągowych 3/4" dług. 24mb. | kpl | 1
290 | Kalkulacja indywidualna | Dostawa i montaż folii mlecznej do przesłon okiennych | m2 | 2.8
291 | Kalkulacja indywidualna | Modernizacja systemu wentyacji poprez montaż wentylatora kanałowego wraz z jego instalacją i sterowaniem | klp | 1
13 Toaleta 1
13.1 Rozbiórki i demontaże
292 | KNR 19-01 1019/03 | Demontaż ościeżnic drewnianych okiennych i drzwiowych o powierzchni do 2,0m2 | m2 | 1.8
293 | KNR 4-01 0811/07 | Rozebranie posadzek z płytek | m2 | 1.4
294 | KNR 4-01 0819/15 | Rozebranie wykładziny ściennej z płytek | m2 | 9.4
295 | KNR 4-02 0235/06 | Demontaż urządzeń sanitarnych - umywalki | kpl | 1
296 | KNR 4-02 0235/08 | Demontaż urządzeń sanitarnych - ustępu z miską fajansową | kpl | 1
297 | KNR 4-02 0132/01 | Demontaż baterii umywalkowej i zmywakowej | szt | 1
298 | Kalkulacja indywidualna | Demontaż luster i podajników mydła | kpl | 1
299 | Kalkulacja indywidualna | Demontaż kratek wentylacyjnych | szt | 1
300 | KNR 4-01 0108/13 | Wywiezienie gruzu ceglanego samochodami skrzyniowymi na odległość do 1km | m3 | 0.2
301 | KNR 4-01 0108/16 | Wywiezienie gruzu bez względu na rodzaj rozbieranej konstrukcji samochodami skrzyniowymi - na każdy następny 1km ponad 1km | m3 | 0.2
302 | Kalkulacja indywidualna | Opłata za skladowanie gruzu | m3 | 0.2
13.2 Roboty budowlano-montażowe
303 | KNNR 2 1104/02 | Obsadzenie ościeżnic drewnianych - dostawa i montaż | m2 | 1.8
304 | KNNR 2 1104/04 | Zawieszenie skrzydeł drzwiowych zewnętrznych pełnych wykończonych - dostawa i montaż | m2 | 1.8
305 | KNR 4-01 1202/08 | Zeskrobanie i zmycie starej farby w pomieszczeniach o powierzchni podłogi do 5m2 | m2 | 10
306 | KNR 4-01 0619/08 | Gruntowanie powierzchni poziomych - sufit | m2 | 1.4
307 | KNR 4-01 0619/02 | Gruntowanie powierzchni pionowych - ściany | m2 | 10
308 | KNR 2-02 0815/04 | Gładzie gipsowe dwuwarstwowe na ścianach z elementów prefabrykowanych i betonów wylewanych | m2 | 10
309 | KNR 2-02 0815/06 | Gładzie gipsowe dwuwarstwowe na sufitach z elementów prefabrykowanych i betonów wylewanych | m2 | 1.4
310 | KNR 2-02 1505/01 | Dwukrotne malowanie farbami emulsyjnymi wewnętrznych tynków gładkich bez gruntowania | m2 | 10
311 | KNNR 2 1208/01 | Samopoziomująca masa szpachlowa do spoinowania wewnętrznego wylewka korygująco - wyrównująca grubości 2,0mm | m2 | 1.4
312 | KNR 2-02 0829/01 | Przygotowanie podłoża pod licowanie ścian płytkami na klej -podłoga | m2 | 1.4
313 | KNR 2-02u1 B-0202-001900/03 | Posadzki z płytek szkliwionych 30x30cm układanych na gotowym i wyrównanym podłożu przy zastosowaniu masy klejącej - podłoga | m2 | 1.4
314 | KNR 2-02 0829/01 | Przygotowanie podłoża pod licowanie ścian płytkami na klej -ściana | m2 | 9.4
315 | KNR 2-02u1 B-0202-001900/03 | Posadzki z płytek szkliwionych 30x30cm układanych na gotowym i wyrównanym podłożu przy zastosowaniu masy klejącej - ściana | m2 | 9.4
316 | KNR 2-15 0221/02 | Umywalki pojedyncze porcelanowe z syfonem gruszkowym | szt | 1
317 | KNR 2-15 0115/02 | Baterie umywalkowe lub zmywakowe stojące o średnicy nominalnej 15mm | szt | 1
318 | KNR 2-15 0224/03 | Ustępy pojedyncze z płuczkami z tworzyw sztucznych lub porcelany "kompakt" | kpl | 1
319 | Kalkulacja indywidualna | Montaż dozownika na mydło | kpl | 1
320 | Kalkulacja indywidualna | Montaż dozownika ręczników papierowych ze stali nierdzewnej | kpl | 1
321 | Kalkulacja indywidualna | Montaż dozownika papieru toaletowego ze stali nierdzewnej | kpl | 1
322 | Kalkulacja indywidualna | Montaż lustra | kpl | 1
323 | KNR 2-17 0137/01 | Kratki wentylacyjne, typ A do przewodów murowanych o obwodzie do 1000mm | szt | 1
324 | Kalkulacja indywidualna | przebudowa instalacji elektrycznej - wymiana 1 lamp, 1 wyłączniów oraz 1 gniazd elektrycznych | kpl | 1
14 Toaleta 2
14.1 Rozbiórki i demontaże
325 | KNR 19-01 1019/03 | Demontaż ościeżnic drewnianych okiennych i drzwiowych o powierzchni do 2,0m2 | m2 | 1.8
326 | KNR 4-01 0811/07 | Rozebranie posadzek z płytek | m2 | 1.4
327 | KNR 4-01 0819/15 | Rozebranie wykładziny ściennej z płytek | m2 | 9.4
328 | KNR 4-02 0235/06 | Demontaż urządzeń sanitarnych - umywalki | kpl | 1
329 | KNR 4-02 0235/08 | Demontaż urządzeń sanitarnych - ustępu z miską fajansową | kpl | 1
330 | KNR 4-02 0132/01 | Demontaż baterii umywalkowej i zmywakowej | szt | 1
331 | Kalkulacja indywidualna | Demontaż luster i podajników mydła | kpl | 1
332 | Kalkulacja indywidualna | Demontaż kratek wentylacyjnych | szt | 1
333 | KNR 4-01 0108/13 | Wywiezienie gruzu ceglanego samochodami skrzyniowymi na odległość do 1km | m3 | 0.2
334 | KNR 4-01 0108/16 | Wywiezienie gruzu bez względu na rodzaj rozbieranej konstrukcji samochodami skrzyniowymi - na każdy następny 1km ponad 1km | m3 | 0.2
335 | Kalkulacja indywidualna | Opłata za skladowanie gruzu | m3 | 0.2
14.2 Roboty budowlano-montażowe
336 | KNNR 2 1104/02 | Obsadzenie ościeżnic drewnianych - dostawa i montaż | m2 | 1.8
337 | KNNR 2 1104/04 | Zawieszenie skrzydeł drzwiowych zewnętrznych pełnych wykończonych - dostawa i montaż | m2 | 1.8
338 | KNR 4-01 1202/08 | Zeskrobanie i zmycie starej farby w pomieszczeniach o powierzchni podłogi do 5m2 | m2 | 10
339 | KNR 4-01 0619/08 | Gruntowanie powierzchni poziomych - sufit | m2 | 1.4
340 | KNR 4-01 0619/02 | Gruntowanie powierzchni pionowych - ściany | m2 | 10
341 | KNR 2-02 0815/04 | Gładzie gipsowe dwuwarstwowe na ścianach z elementów prefabrykowanych i betonów wylewanych | m2 | 10
342 | KNR 2-02 0815/06 | Gładzie gipsowe dwuwarstwowe na sufitach z elementów prefabrykowanych i betonów wylewanych | m2 | 1.4
343 | KNR 2-02 1505/01 | Dwukrotne malowanie farbami emulsyjnymi wewnętrznych tynków gładkich bez gruntowania | m2 | 10
344 | KNNR 2 1208/01 | Samopoziomująca masa szpachlowa do spoinowania wewnętrznego wylewka korygująco - wyrównująca grubości 2,0mm | m2 | 1.4
345 | KNR 2-02 0829/01 | Przygotowanie podłoża pod licowanie ścian płytkami na klej -podłoga | m2 | 1.4
346 | KNR 2-02u1 B-0202-001900/03 | Posadzki z płytek szkliwionych 30x30cm układanych na gotowym i wyrównanym podłożu przy zastosowaniu masy klejącej - podłoga | m2 | 1.4
347 | KNR 2-02 0829/01 | Przygotowanie podłoża pod licowanie ścian płytkami na klej -ściana | m2 | 9.4
348 | KNR 2-02u1 B-0202-001900/03 | Posadzki z płytek szkliwionych 30x30cm układanych na gotowym i wyrównanym podłożu przy zastosowaniu masy klejącej - ściana 3 rożne kolory | m2 | 9.4
349 | KNR 2-15 0221/02 | Umywalki pojedyncze porcelanowe z syfonem gruszkowym | szt | 1
350 | KNR 2-15 0115/02 | Baterie umywalkowe lub zmywakowe stojące o średnicy nominalnej 15mm | szt | 1
351 | KNR 2-15 0224/03 | Ustępy pojedyncze z płuczkami z tworzyw sztucznych lub porcelany "kompakt" | kpl | 1
352 | Kalkulacja indywidualna | Montaż dozownika na mydło | kpl | 1
353 | Kalkulacja indywidualna | Montaż dozownika ręczników papierowych ze stali nierdzewnej | kpl | 1
354 | Kalkulacja indywidualna | Montaż dozownika papieru toaletowego ze stali nierdzewnej | kpl | 1
355 | Kalkulacja indywidualna | Montaż lustra | kpl | 1
356 | KNR 2-17 0137/01 | Kratki wentylacyjne, typ A do przewodów murowanych o obwodzie do 1000mm | szt | 1
357 | Kalkulacja indywidualna | przebudowa instalacji elektrycznej - wymiana 1 lamp, 1 wyłączniów oraz 1 gniazd elektrycznych | kpl | 1
15 Przedsionek
16 Pomieszczenie 1
16.1 Rozbiórki i demontaże
358 | KNR 19-01 1019/03 | Demontaż ościeżnic drewnianych okiennych i drzwiowych o powierzchni do 2,0m2 | m2 | 1.8
359 | KNR 4-01 0811/07 | Rozebranie posadzek z płytek | m2 | 1.9
360 | KNR 4-01 0819/15 | Rozebranie wykładziny ściennej z płytek | m2 | 0.5
361 | KNR 4-01 0329/03 | Wykucie otworów drzwiowych i okiennych w ścianach z cegły o grubości ponad 1/2 cegły na zaprawie wapiennej lub cementowo-wapiennej | m3 | 1.2
362 | KNR 4-01 0108/13 | Wywiezienie gruzu ceglanego samochodami skrzyniowymi na odległość do 1km | m3 | 0.1
363 | KNR 4-01 0108/16 | Wywiezienie gruzu bez względu na rodzaj rozbieranej konstrukcji samochodami skrzyniowymi - na każdy następny 1km ponad 1km | m3 | 0.1
364 | Kalkulacja indywidualna | Opłata za skladowanie gruzu | m3 | 0.1
16.2 Roboty budowlano-montażowe
365 | KNNR 2 1104/02 | Obsadzenie ościeżnic drewnianych - dostawa i montaż | m2 | 1.8
366 | KNNR 2 1104/04 | Zawieszenie skrzydeł drzwiowych zewnętrznych pełnych wykończonych - dostawa i montaż | m2 | 1.8
367 | KNR 4-01 1202/08 | Zeskrobanie i zmycie starej farby w pomieszczeniach o powierzchni podłogi do 5m2 | m2 | 17.56
368 | KNR 4-01 0619/08 | Gruntowanie powierzchni poziomych - sufit | m2 | 1.9
369 | KNR 4-01 0619/02 | Gruntowanie powierzchni pionowych - ściany | m2 | 15.66
370 | KNR 2-02 0815/04 | Gładzie gipsowe dwuwarstwowe na ścianach z elementów prefabrykowanych i betonów wylewanych | m2 | 15.66
371 | KNR 2-02 0815/06 | Gładzie gipsowe dwuwarstwowe na sufitach z elementów prefabrykowanych i betonów wylewanych | m2 | 1.9
372 | KNR 2-02 1505/01 | Dwukrotne malowanie farbami emulsyjnymi wewnętrznych tynków gładkich bez gruntowania | m2 | 17.56
373 | KNNR 2 1208/01 | Samopoziomująca masa szpachlowa do spoinowania wewnętrznego wylewka korygująco - wyrównująca grubości 2,0mm | m2 | 1.9
374 | KNR 2-02 0829/01 | Przygotowanie podłoża pod licowanie ścian płytkami na klej -podłoga | m2 | 1.9
375 | KNR 2-02u1 B-0202-001900/03 | Posadzki z płytek szkliwionych 30x30cm układanych na gotowym i wyrównanym podłożu przy zastosowaniu masy klejącej | m2 | 1.9
376 | KNR 2-02u1 B-0202-001900/02 | Posadzki z płytek szkliwionych 20x20cm układanych na gotowym i wyrównanym podłożu przy zastosowaniu masy klejącej -cokół | m2 | 1
377 | Kalkulacja indywidualna | przebudowa instalacji elektrycznej - wymiana 1 lamp, 1 wyłącznika | kpl | 1
17 Pomieszczenie 2
17.1 Rozbiórki i demontaże
378 | KNR 19-01 1019/03 | Demontaż ościeżnic drewnianych okiennych i drzwiowych o powierzchni do 2,0m2 | m2 | 1.8
379 | KNR 4-01 0811/07 | Rozebranie posadzek z płytek | m2 | 1.9
380 | KNR 4-01 0819/15 | Rozebranie wykładziny ściennej z płytek | m2 | 0.5
381 | KNR 4-01 0329/03 | Wykucie otworów drzwiowych i okiennych w ścianach z cegły o grubości ponad 1/2 cegły na zaprawie wapiennej lub cementowo-wapiennej | m3 | 1.2
382 | KNR 4-01 0108/13 | Wywiezienie gruzu ceglanego samochodami skrzyniowymi na odległość do 1km | m3 | 0.1
383 | KNR 4-01 0108/16 | Wywiezienie gruzu bez względu na rodzaj rozbieranej konstrukcji samochodami skrzyniowymi - na każdy następny 1km ponad 1km | m3 | 0.1
384 | Kalkulacja indywidualna | Opłata za skladowanie gruzu | m3 | 0.1
17.2 Roboty budowlano-montażowe
385 | KNNR 2 1104/02 | Obsadzenie ościeżnic drewnianych - dostawa i montaż | m2 | 1.8
386 | KNNR 2 1104/04 | Zawieszenie skrzydeł drzwiowych zewnętrznych pełnych wykończonych - dostawa i montaż | m2 | 1.8
387 | KNR 4-01 1202/08 | Zeskrobanie i zmycie starej farby w pomieszczeniach o powierzchni podłogi do 5m2 | m2 | 17.56
388 | KNR 4-01 0619/08 | Gruntowanie powierzchni poziomych - sufit | m2 | 1.9
389 | KNR 4-01 0619/02 | Gruntowanie powierzchni pionowych - ściany | m2 | 15.66
390 | KNR 2-02 0815/04 | Gładzie gipsowe dwuwarstwowe na ścianach z elementów prefabrykowanych i betonów wylewanych | m2 | 15.66
391 | KNR 2-02 0815/06 | Gładzie gipsowe dwuwarstwowe na sufitach z elementów prefabrykowanych i betonów wylewanych | m2 | 1.9
392 | KNR 2-02 1505/01 | Dwukrotne malowanie farbami emulsyjnymi wewnętrznych tynków gładkich bez gruntowania | m2 | 17.56
393 | KNNR 2 1208/01 | Samopoziomująca masa szpachlowa do spoinowania wewnętrznego wylewka korygująco - wyrównująca grubości 2,0mm | m2 | 1.9
394 | KNR 2-02 0829/01 | Przygotowanie podłoża pod licowanie ścian płytkami na klej -podłoga | m2 | 1.9
395 | KNR 2-02u1 B-0202-001900/03 | Posadzki z płytek szkliwionych 30x30cm układanych na gotowym i wyrównanym podłożu przy zastosowaniu masy klejącej | m2 | 1.9
396 | KNR 2-02u1 B-0202-001900/02 | Posadzki z płytek szkliwionych 20x20cm układanych na gotowym i wyrównanym podłożu przy zastosowaniu masy klejącej -cokół | m2 | 1
397 | Kalkulacja indywidualna | przebudowa instalacji elektrycznej - wymiana 1 lamp, 1 wyłącznika | kpl | 1
398 | Kalkulacja indywidualna | Tablica informacyjna | kpl | 1