## przedmiar robót
Przebudowa drogi wewnętrznej oraz budowa drogi gminnej wraz z infrastrukturą techniczną w rejonie ul. Szpitalnej w Suchej Beskidzkiej
Przedmiar robót
Lp. | Podstawa | nr SST | Opis pozycji | J.m. | Przedmiary i wyliczenia | Ilość
I | Budowa Drogi Gminnej w km od 0+000,00 do km 0+123,00
1 | Roboty Drogowe
1.1 | Roboty przygotowawcze i rozbiórkowe
1 | KNR 2-01 0119/04 | D-01.01.01. | Roboty pomiarowe przy liniowych robotach ziemnych - trasa dróg w terenie pagórkowatym lub podgórskim | km | 0.123 | 0.123
2 | Kalkulacja indywidualna | D-07.02.01. D-00.00.00. D-07.00.00. | Wprowadzenie i utrzymanie organizacji ruchu na czas budowy dla całości inwestycji | kpl. | 1 | 1
3 | KNR-W 2-01 0103-01 | D-01.02.01. | Ścinanie drzew piłą mechaniczną (śr. 10-15 cm) | szt. | 26 | 26
4 | KNR-W 2-01 0103-02 | D-01.02.01. | Ścinanie drzew piłą mechaniczną (śr. 16-25 cm) | szt. | 37 | 37
5 | KNR-W 2-01 0103-03 | D-01.02.01. | Ścinanie drzew piłą mechaniczną (śr. 26-35 cm) | szt. | 25 | 25
6 | KNR-W 2-01 0103-04 | D-01.02.01. | Ścinanie drzew piłą mechaniczną (śr. 36-45 cm) | szt. | 9 | 9
7 | KNR-W 2-01 0103-05 | D-01.02.01. | Ścinanie drzew piłą mechaniczną (śr. 46-55 cm) | szt. | 6 | 6
8 | KNR-W 2-01 0103-06 | D-01.02.01. | Ścinanie drzew piłą mechaniczną (śr. 56-65 cm) | szt. | 3 | 3
9 | KNR-W 2-01 0108-02 | D-01.02.01. | Mechaniczne karczowanie zagajników średniej gęstości | ha | 0.27 | 0.27
10 | KNR-W 2-01 0105-01 | D-01.02.01. | Mechaniczne karczowanie pni (śr. 10-15 cm) | szt. | 26 | 26
11 | KNR-W 2-01 0105-02 | D-01.02.01. | Mechaniczne karczowanie pni (śr. 16-25 cm) | szt. | 39 | 39
12 | KNR-W 2-01 0105-03 | D-01.02.01. | Mechaniczne karczowanie pni (śr. 26-35 cm) | szt. | 25 | 25
13 | KNR-W 2-01 0105-04 | D-01.02.01. | Mechaniczne karczowanie pni (śr. 36-45 cm) | szt. | 9 | 9
14 | KNR-W 2-01 0105-05 | D-01.02.01. | Mechaniczne karczowanie pni (śr. 46-55 cm) | szt. | 6 | 6
15 | KNR-W 2-01 0105-06 | D-01.02.01. | Mechaniczne karczowanie pni (śr. 56-65 cm) | szt. | 3 | 3
16 | KNR-W 2-01 0111-01 | D-01.02.01. | Oczyszczenie terenu z pozostałości po wykarczowaniu (drobne gałęzie,korzenie, kora i wrzos) - wraz z odwozem i utylizacją | m2 | 5604 | 5604
17 | KNR-W 2-01 0110-01 | D-01.02.01. | Wywożenie dłużyc i pni na odległość do 2 km - ANALOGIA wywóz na odległość 5km | mp | 110.44 | 110.44
18 | KNR 2-01 0126/01 | D.01.02.02 | Usunięcie warstwy ziemi urodzajnej o grubości do 15cm za pomocą spycharki ANALOGIA grubość 20cm | m2 | 5514 | 5514
19 | KNR 2-01 0206/02 | D.01.02.02 | Roboty ziemne w gruncie kategorii III wykonywane koparkami podsiębiernymi o pojemności łyżki 0,40m3 z transportem urobku samochodami samowyładowczymi na odległość do 1,0km ANALOGIA wywóz na odległość 5km UWAGA: Część humusu do ponownego wbudowania. | m3 | 5514*0,20 | 1102.8
20 | KNR 2-31 0813/03 | D-01.02.04. | Rozebranie krawężników betonowych o wymiarach 15x30cm, na podsypce cementowo-piaskowej | m | 18,5+24,5 | 43
21 | KNR 0231-0814-02 | D-01.02.04. | Rozebranie obrzeży trawnikowych o wymiarach 8x30 cm na podsypce piaskowej. | m | 18.5 | 18.5
22 | KNR 2-31 0812/03 | D-01.02.04. | Rozebranie ław z betonu pod krawężniki i pod obrzeża | m3 | 43,0*0,08+18,5*0,04 | 4.18
23 | KNR 2-31 0806/01 | D-01.02.04. | Rozebranie ręczne nawierzchni z kostki kamiennej rzędowej o wysokości 14cm na podsypce piaskowej - ANALOGIA: Rozebranie kostki betonowej gr. 8cm | m2 | 18,5*1,8 | 33.3
24 | KNR 4-04 1103/04 | D-01.02.04. | Transport gruzu z terenu rozbiórki samochodem ciężarowym na odległość 1km mechanicznie ładowanego i wyładowanego ANALOGIA wywóz na odległość 5km | m3 | 43*0,3*0,15+18,5*0,3*0,08+4,18+33,3*0,08 | 9.22
1.2 | Roboty związane z budową przepustu skrzynkowego
25 | Kalkulacja indywidualna | D-01.01.01. | Wytyczenie obiektu i pkt. wysokościowych | kpl. | 1 | 1
26 | KNNR 1/201/6 | D-02.00.00. | Roboty ziemne - wykopy wraz odwozem urobku i utylizacją - wykop pod przepust i umocnienie wlotu i wylotu z przepustu - materiał w 80% do wbudowania w korpus nasypu drogowego po ulepszeniu | m3 | 3,0*0,5*24,0+(7,0+8,0)*(3,0*0,5+2*1,0*2,0) | 118.5
27 | KNR 202/1101/1 (4) | D-03.00.00. | Podkłady, betonowe na podłożu gruntowym, beton podawany pompą, zwykły - podkład z chudego betonu pod płytę denną żelbetową C12/15 - wraz z deskowaniem | m3 | (24,0-2*0,3)*2,0*0,10 | 4.68
28 | KNR 2-02 0290-02 | D-03.00.00. | Zbrojenie konstrukcji żelbetowych elementów budynków i budowli, pręty stalowe okrągłe żebrowane, - zbrojenie płyty dennej - podwójna siatka z prętów średnicy 10mm w rozstawie co 20cm - stal zbrojeniowa AIIIN. Pozycja obejmuje zakup, transport i montaż na miejsce wbudowania, wraz z wszystkimi niezbędnymi robotami | kg | 550 | 550
29 | KNR 2-33 0210/02 | D-03.00.00. | Betonowanie stóp, płyt i ław fundamentowych przy użyciu pompy na samochodzie, bet. kl. C25/30 - płyta denna żelbetowa - wraz z deskowaniem | m3 | (24,0-2*0,3)*2,0*0,3 | 14.04
30 | Kalkulacja indywidualna | D-03.00.00. | Zakup, transport i wbudowanie przepustu skrzynkowego o wymiarach wewnętrznych 150*150cm, grubość ścianki 18cm, długość elementów 1,0m wraz z uszczelnieniem połączeń. | m | 24 | 14
31 | KNR 2-33 0713/03 | D-03.00.00. | Izolacje poziome przeciwwilgociowe powłokowe wykonywane na zimno z roztworu asfaltowego | m2 | 2*(24,0-2*0,3)*2*1,86 | 174.1
32 | KNR 202/605/1 (1) | D-03.00.00. | Izolacje przeciwwodne z papy, powierzchni poziomych na lepiku na gorąco, 1-a·warstwa | m2 | (24,0*2*0,3)*1,86 | 26.78
33 | KNR 202/605/2 (1) | D-03.00.00. | Izolacje przeciwwodne z papy, powierzchni poziomych na lepiku na gorąco, 2-a·warstwa | m2 | (24,0*2*0,3)*1,86 | 26.78
34 | KNR 2-02 0290-02 | D-03.00.00. | Zbrojenie konstrukcji żelbetowych elementów budynków i budowli, pręty stalowe okrągłe żebrowane, - zbrojenie płyty przejściowej - podwójna siatka z prętów średnicy 10mm w rozstawie co 20cm - stal zbrojeniowa AIIIN. Pozycja obejmuje zakup, transport i montaż na miejsce wbudowania, wraz z wszystkimi niezbędnymi robotami | kg | 550 | 550
35 | KNR 2-33 0210/02 | D-03.00.00. | Betonowanie stóp, płyt i ław fundamentowych przy użyciu pompy na samochodzie, bet. kl. C25/30 - płyta przejściowa żelbetowa - wraz z deskowaniem | m3 | (24,0-2*0,3)*1,86*0,20 | 8.7
36 | KNR 2-02 0290-02 | D-03.00.00. | Zbrojenie konstrukcji żelbetowych elementów budynków i budowli, pręty stalowe okrągłe żebrowane, - zbrojenie ścianek czołowych - podwójna siatka z prętów średnicy 12mm w rozstawie co 20cm - stal zbrojeniowa AIIIN. Pozycja obejmuje zakup, transport i montaż na miejsce wbudowania, wraz z wszystkimi niezbędnymi robotami | kg | 326 | 326
37 | KNR 2-33 0210/02 | D-03.00.00. | Betonowanie ścian żelbetowych przy użyciu pompy na samochodzie, bet. kl. C25/30 - ścianki czołowe - wraz z deskowaniem | m3 | 2*(4,05*3,0-1,86*1,86+4*0,5*0,03*0,03)*0,3 | 5.22
38 | KNR 2-33 0713/03 | D-03.00.00. | Izolacje poziome przeciwwilgociowe powłokowe wykonywane na zimno z roztworu asfaltowego | m2 | 2*2*(4,05*3,0-1,86*1,86+4*0,5*0,03*0,03) | 34.77
39 | KNR 202/1101/1 (4) | D-03.00.00. | Podkłady, betonowe na podłożu gruntowym, beton podawany pompą, zwykły - podkład z chudego betonu pod kosze kamienno-siatkowe C12/15 - wraz z deskowaniem | m3 | (7,0+8,0)*2,0*1,0*0,3 | 9
40 | KNNR 4/1411/3 | D-03.00.00. D-03.01.03 | Podłoża pod kanały i obiekty z materiałów sypkich, grubość 20 cm - obsypka przepustu piaskiem | m3 | (24,0-2*0,3)*(0,5*(3,0+4,5)*2,0-1,86*2,06) | 85.84
41 | KNNR 10/408/1 (1) | D-00.00.00. | Wykonanie budowli siatkowo-kamiennych, kosze i materace z siatki stalowej bez wyprawy, nakłady podstawowe - układanie kamieni ręcznie z dopasowaniem | m3 | 7,0*4*1,0*1,0+8,0*4*1,0*1,0 | 60
42 | KNR 2-11 0401-11 | D-00.00.00. | Wykonanie narzutu kamiennego luzem, z brzegu, wyładunek ręczny, narzut nadwodny z kamienia średniego - zabezpieczenie skarpy i dna potoku | m3 | 2*3,0*(7,0+8,0)*0,5 | 45
1.3 | Roboty związane z budową kanału technologicznego oraz zabezpieczeniem istniejących sieci
43 | KNNR 5/706/1 | D-01.03.04. | Nasypanie warstwy piasku na dnie rowu kablowego, szerokość do 0,4·m - podsypka pod kanał technologiczny | m | 123 | 123
44 | KNR-W 2-19 0306-06 S-02.01 | D-01.03.04. | Rury ochronne (osłonowe) z PE, PCW, PP o śr. nominalnej 125 mm - Analogia Kanał Technologiczny z rur PE 90 | m | 123 | 123
45 | KNNR 5/706/1 | D-01.03.04. | Nasypanie warstwy piasku na dnie rowu kablowego, szerokość do 0,4·m - obsypka boczna i wierzchnia kanału technologicznego | m | 123 | 123
46 | KNR 2-19 0219-01 analogia | D-01.03.04. | Oznakowanie trasy rurociągu ułożonego w ziemi taśmą z tworzywa sztucznego z wkładką metalową | m | 123 | 123
47 | Kalkulacja indywidualna | D-01.03.04. | Likwidacja istniejącego rurociągu nieczynnej kanalizacji deszczowej średnicy 200mm | m | 64 | 64
48 | Kalkulacja indywidualna | D-01.03.04. | Likwidacja istniejącej studni rewizyjnej na nieczynnej kanalizacji deszczowej średnicy 1000mm i głębokości 3,0m | szt. | 2 | 2
49 | Kalkulacja indywidualna | D-01.03.04. | Likwidacja istniejącego nieczynnego przewodu energetycznego | m | 23 | 23
50 | Kalkulacja indywidualna | D-01.03.04. | Montaż stalowej rury osłonowej DN225 na kanalizacji Dn200 z rur PVC | m | 30 | 30
51 | KNR-W 2-19 0306/05 | D-01.03.04. | Rury ochronne (osłonowe) z PE, PCW, PP o śr. nom. 160 mm dwudzielne typu AROT lub równoważny | m | 28,0+16,0 | 44
1.4 | Roboty związane z przebudową sieci wodociągowej
52 | Kalkulacja indywidualna | D-00.00.00. | Likwidacja istniejącego rurociągu wodociągowego średnicy 150mm wraz z 1 hydrantem przeciwpożarowym | m | 65 | 65
53 | KNNR 1/210/3 (1) | D-02.00.00. | Wykopy oraz przekopy wykonywane na odkład koparkami podsiębiernymi, koparka 0,25-0,60, głębokość do 3·m, kategoria gruntu III-IV | m3 | 55 | 55
54 | KNNR 4/1009/7 (1) | D-00.00.00. | Montaż rurociągów z rur polietylenowych (PE, PEHD), Fi·160·mm ANALOGIA RURY PE100 SDR11 - TS-RC wzmocnione | m | 51.5 | 51.5
55 | KNNR 0004 1112-0200 | D-00.00.00. | Zasuwy typu E kołnierzowe z obudową, montowane na rurociągach z PVC i PE o średnicy 160 mm z uszczelnieniem miękkim. | kpl. | 2 | 2
56 | KNNR 0004 1119-0300 | D-00.00.00. | Hydranty pożarowe, nadziemne o średnicy 80 mm - hydranty z żeliwa sferoidalnego GGG50 z powłoką epoksydową | kpl. | 1 | 1
57 | KNNR 0004 1014-0300 | D-00.00.00. | Kształtki żeliwne ciśnieniowe, kołnierzowe o średnicy 160 mm - kołnierz specjalny z zabezpieczeniem przed przesunięciem. | szt. | 2 | 2
58 | KNNR 0004 1612-0100 | D-00.00.00. | Jednokrotne płukanie sieci wodociągowej o średnicy nominalnej do 150 mm | m | 51.5 | 51.5
59 | KNNR 0004 1611-0100 | D-00.00.00. | Dezynfekcja rurociągów sieci wodociągowej o średnicy nominalnej do 150 mm | m | 51.5 | 51.5
60 | KNR 0219 0102-0100 | D-00.00.00. | Oznakowanie trasy wodociągu ułożonego w ziemi taśmą z tworzywa sztucznego | m | 51.5 | 51.5
61 | KNR 0219 0134-0100 | D-00.00.00. | Oznakowanie armatury wodociągowej na murze i na ogrodzeniu. | szt. | 3 | 3
62 | KNNR 0001 0318-0200 | D-00.00.00. | Zasypywanie wykopów szerokości 0,8-2,5 m,głębokości do 1,5 m,o ścianach pionowych,w gruntach kategorii IV | m3 | 55 | 55
63 | KNNR 0001 0408-0200 | D-00.00.00. | Zagęszczanie gruntu ubijakami mechanicznymi, grunty spoiste kategorii III | m3 | 55 | 55
64 | KNNR 0004 1009-1000 | D-00.00.00. | Rurociągi z rur polietylenowych (PE, PEHD) o średnicy zewnętrznej 225 mm - analogia; rury ochronne na wodociągu. | m | 26 | 26
1.5 | Roboty związane z budową korpusu drogowego
65 | KNNR 1/201/6 | D-02.00.00. | Roboty ziemne - wykopy wraz odwozem urobku i utylizacją - wykop pod korpus drogi - materiał w 80% do wbudowania w nasyp po ulepszeniu | m3 | 500 | 500
66 | KNR 201/235/2 | D-02.03.01. | Formowanie i zagęszczanie nasypów spycharkami, wysokość do 3,0·m, grunt kategorii III-IV, spycharka 74·kW (100·KM) - ANALOGIA Wykonanie nasypów - grunt z wykopu po ulepszeniu (stabilizacja spoiwem hydraulicznym) z zagęszczeniem i formowaniem | m3 | (118,5+610)*80% | 582.8
67 | KNR 201/235/2 | D-02.03.01. | Formowanie i zagęszczanie nasypów spycharkami, wysokość do 3,0·m, grunt kategorii III-IV, spycharka 74·kW (100·KM) - ANALOGIA Wykonanie nasypów z materiału dowiezionego z zagęszczeniem i formowaniem | m3 | 6100,0-582,80-580,0 | 4937.2
68 | KNR 201/235/1 | D-02.03.01. | Formowanie i zagęszczanie nasypów spycharkami, wysokość do 3,0·m, grunt kategorii I-II, spycharka 55·kW (75·KM) - ANALOGIA Wykonanie górnej warstwy nasypu z materiału kamiennego z zagęszczeniem i formowaniem | m3 | 580 | 580
69 | Kalkulacja indywidualna | D - 02.01.01a | Wykonanie umocnienia skarpy geokratą komórkową wysokości 100mm: - ułożenie geowłókniny igłowanej (min. 150g/m2). - ułożenie geokraty komórkowej wys. 100mm. -przymocowanie geokraty do skarpy kotwami typu "J" (pręty średnicy 8mm długości 75cm). -zasypanie przestrzeni geokraty gruntem rodzimym - z wykopu z zagęszczeniem. | m2 | 1340 | 1340
1.6 | Roboty związane z budową konstrukcji jezdni
70 | KNNR 6/113/5 | D-04.00.00. D-04.04.02. | Podbudowy z kruszyw łamanych frakcji 0-63mm, warstwa górna, po zagęszczeniu gr. 20·cm ANALOGIA podbudowa zasadnicza z mieszanki niezwiązanej z kruszywem C90/3 | m2 | 875 | 875
71 | KNR 231 1004/7 | D-04.03.01. | Skropienie istniejącego podłoża emulsją asfaltową | m2 | 875 | 875
72 | KNR 231/310/1 | D-05.00.00. D-05.03.05b | Wykonanie warstwy wiążącej z betonu asfaltowego AC 16W gr. 8cm | m2 | 875 | 875
73 | KNR 231 1004/7 | D-04.03.01. | Skropienie istniejącego podłoża emulsją asfaltową | m2 | 875 | 875
74 | KNR 231/310/5 | D-05.00.00. D-05.03.05 . | Wykonanie warstwy ścieralnej z betonu asfaltowego AC 11S gr. 4cm | m2 | 875 | 875
75 | KNNR 6/113/5 | D-04.00.00. D-04.04.02. | Podbudowy z kruszyw łamanych frakcji 0-63mm, warstwa górna, po zagęszczeniu gr. 10·cm ANALOGIA pobocza wykonanie z mieszanki niezwiązanej z kruszywem C90/3 | m2 | 186 | 186
1.7 | Roboty brukarskie związane z budową jezdni, chodnika i ścieżki pieszo-rowerowej
76 | KNR 2-31 0402/04 | D-08.01.01 | Ława betonowa z oporem pod krawężniki i obrzeża | m3 | 251,0*0,085+140,5*0,04 | 26.96
77 | KNR 2-31 0403/03 | D-08.01.01 | Krawężniki betonowe o wymiarach 15x30cm wystające na podsypce cementowo-piaskowej | m | 251 | 251
78 | KNNR 6 0404-05 | D-08.03.01 | Obrzeża betonowe o wymiarach 30x8 cm na podsypce cementowo-piaskowej, spoiny wypełnione zaprawą cementową | m | 140.5 | 140.5
79 | KNR 2-31 0114/05 | D-04.00.00. D-04.04.02. | Podbudowy z kruszyw łamanych frakcji 0-63mm, warstwa górna, po zagęszczeniu gr. 20·cm ANALOGIA podbudowa zasadnicza z mieszanki niezwiązanej z kruszywem C90/3 | m2 | 349 | 349
80 | KNNR 6/502/4 (1) | D-08.02.02 | Chodniki z kostki brukowej betonowej - kostka szara, grubości 8 cm, podsypka cementowo-piaskowa1:4 gr. 3cm z wypełnieniem spoin piaskiem | m2 | 349 | 349
1.8 | Roboty związane z budową odwodnienia
81 | KNNR 4/1424/2 | D-03.00.00 D.03.02.01 | Studzienki ściekowe uliczne i podwórzowe, Fi 500 mm, z osadnikiem bez syfonu | szt. | 6 | 6
82 | KNNR 4/1308/3 | D-03.00.00 D.03.02.01 | Kanały z rur typu PVC łączone na wcisk, Fi 200 mm - przykanaliki wpustów Dn500 | m | 27 | 27
83 | KNR 2-31 0605-01 | D-03.00.00 D.03.02.01 | Ława fundamentowa żwirowa pod prefabrykowane korytka betonowe | m3 | 265,0*0,5*0,15 | 19.88
84 | KNR 2-31 0402/04 | D-03.00.00 D.03.02.01 | Ława betonowa z oporem pod prefabrykowane korytka betonowe oraz umocnienie wylotu z przykanalików | m3 | (265,0+19,0)*0,5*0,15+2*6,0*0,5*0,5*0,5 | 22.8
85 | KNR 201/515/1 | D-03.00.00 D.03.02.01 | Ułożenie ścieków drogowych, ściek prefabrykowany, korytkowy bez podbudowy - korytka trapezowe 50x38x21cm układane na podsypce cementowo-piaskowej gr. 4cm | m | 265 | 265
86 | KNR 201/515/1 | D-03.00.00 D.03.02.01 | Ułożenie ścieków drogowych, ściek prefabrykowany, korytkowy bez podbudowy - korytka skarpowe układane na podsypce cementowo-piaskowej gr. 4cm | m | 19 | 19
87 | KNNR 4/1308/5 | D-03.00.00 D.03.02.01 | Kanały z rur typu PVC łączone na wcisk, Fi·315·mm - ANALOGIA: Rura PP SN 8 średnicy 30cm | m | 6 | 6
88 | KNNR 4/1424/2 | D-03.00.00 D.03.02.01 | Studzienki ściekowe uliczne i podwórzowe, Fi 500 mm, z osadnikiem bez syfonu ANALOGIA: budowa studzienki betonowej średnicy 50cm przykrytej kratką stalową spawaną z prętów stalowych średnicy 12mm w rozstawie co 10cm | szt. | 1 | 1
89 | KNNR 4/1308/7 | D-03.00.00 D.03.02.01 | Kanały z rur typu PVC łączone na wcisk, Fi 500 mm - analogia rura Fi 500 PP SN8 | m | 9.5 | 9.5
90 | KNNR 4/1414/1 (1) | D-03.00.00 D.03.02.01 | Studnie rewizyjne z kręgów betonowych i żelbetowych Fi 1000 mm wykonane metodą studniarską, grunt kategorii I-II, głębokość 3 m, kręgi bet. wys. 500 mm ANALOGIA przebudowa studni rewizyjnej polegająca na jej przedłużeniu do nowej niwelety drogi - wraz z montażem żelbetowego pierścienia odciążającego, pokrywy żelbetowej z otworem i włazu żeliwnego klasy D400 - przedłużenie studni o 3,0m | szt. | 1 | 1
91 | KNNR 4/1414/1 (1) | D-03.00.00 D.03.02.01 | Studnie rewizyjne z kręgów betonowych i żelbetowych Fi 1000 mm wykonane metodą studniarską, grunt kategorii I-II, głębokość 3 m, kręgi bet. wys. 500 mm ANALOGIA przebudowa studni rewizyjnej polegająca na jej przedłużeniu do nowej niwelety drogi - wraz z montażem żelbetowego pierścienia odciążającego, pokrywy żelbetowej z otworem i włazu żeliwnego klasy D400 - przedłużenie studni o 1,0m | szt. | 1 | 1
92 | KNNR 4/1411/3 | D-03.00.00 D.03.02.01 | Podłoża pod kanały i obiekty z materiałów sypkich, grubość 20 cm - obsypka rur i studni kanalizacji deszczowej | m3 | 25 | 14
93 | KNR 2-31 1406-03 | D-03.00.00 D.03.02.01 | Regulacja pionowa studzienek dla włazów kanałowych | szt. | 1 | 1
1.9 | Roboty wykończeniowe
94 | KNNR 1/507/1 | D-06.00.00. D.06.01.01 | Humusowanie i obsianie skarp, humus grubości 10 cm - humus z odzysku | m2 | 1492 | 1942
95 | Kalkulacja indywidualna | D-00.00.00. D-01.01.01. | Geodezyjna dokumentacja powykonawcza dla całej inwestycji | kpl. | 1 | 1
96 | Kalkulacja indywidualna | D-00.00.00. | Budowa tablicy informacyjnej | kpl. | 1 | 1
1.10 | Organizacja i bezpieczeństwo ruchu
97 | KNKRB 6/703/1 | D-07.05.01 | Bariery energochłonne stalowe | m | 108,0+92,0 | 200
98 | KNKRB 6/703/1 | D-07.06.02 | Bariery stalowe - barierka typu "olsztyńskiego" - z kotwieniem i betonowaniem w gruncie | m | 6 | 6
99 | KNKRB 6/703/1 | D-07.05.01 D-07.06.02 | ANALOGIA: Montaż do stalowych barier energochłonnych pochwytów dla pieszych | m | 92 | 92
100 | KNR 231/702/1 | D-07.02.01. | Słupki do znaków drogowych, z rur stalowych, Fi 50 mm | szt. | 13 | 13
101 | KNR 231/703/1 | D-07.02.01. | Przymocowanie tablic znaków drogowych, znaki zakazu, nakazu, ostrzegawcze, informacyjne, powierzchnia ponad 0,3 m2 | szt. | 16 | 16
102 | KNR 231/703/2 | D-07.02.01. | Przymocowanie tablic znaków drogowych, znaki zakazu, nakazu, ostrzegawcze, informacyjne, powierzchnia ponad 0,3 m2 ANALOGIA: znaki D-52 i D-53 | szt. | 2 | 2
103 | KNR 231/703/1 | D-07.02.01. | Przymocowanie tablic znaków drogowych, znaki zakazu, nakazu, ostrzegawcze, informacyjne, powierzchnia ponad 0,3 m2 ANALOGIA: tabliczki T-1 | szt. | 2 | 2
104 | KNNR 6 0705-06 | D-07.01.01. | Oznakowanie poziome jezdni farbą chlorokauczukową | m2 | 46 | 46
2 | Budowa oświetlenia Drogi Gminnej
2.1 | Roboty ziemne - wykonanie wykopu , układanie kanalizacji elektrycznej, wciąganie kabla elektroenergetycznego, budowa instalacji uziemiającej - wzdłuż drogi gminnej
105 | KNNR 5/701/4 | 5.2.2 | Kopanie rowów dla kabli, mechanicznie, grunt kategorii I-II | m3 | 62.09 | 62.09
106 | KNNR 5/706/1 | 5.2.2, 2.2.4 | Nasypanie warstwy piasku na dnie rowu kablowego, szerokość do 0,4·m - podsypka pod kanalizację elektryczną | m | 190 | 190
107 | KNNR 5/705/1 | 5.2.2, 2.2.2 | Ułożenie rur osłonowych PVC do Fi·140·mm - rura dwuścienna karbowana HDPE d=75mm o wytrzymałości na ściskanie N250 | m | 209 | 209
108 | KNNR 5/705/1 | 5.2.2, 2.2.2 | Ułożenie rur osłonowych PVC do Fi·140·mm HDPE 110 o wytrzymałości na ściskanie N750 | m | 7 | 7
109 | KNNR 5/713/2 | 5.2.2, 2.2.3 | Układanie kabli w rurach, pustakach lub kanałach zamkniętych, kabel do 1,0·kg/m - kabel YAKXs 4*35mm2 | m | 216.3 | 216.3
110 | KNNR 5/706/1 | 5.2.2, 2.2.4 | Nasypanie warstwy piasku na dnie rowu kablowego, szerokość do 0,4·m - obsypka boczna i wierzchnia kanalizacji elektrycznej | m | 380 | 380
111 | KNR 510/603/7 | 5.2.2, 2.2.4 | Obróbka na sucho kabli do 1·kV o izolacji i powłoce z tworzyw sztucznych, kabel Al 4-żyłowy do 50·mm2 | szt. | 11 | 11
112 | KNR 510/603/7 | 5.2.5, 2.2.4 | Obróbka na sucho kabli do 1·kV o izolacji i powłoce z tworzyw sztucznych, kabel Al 4-żyłowy do 50·mm2 - zakończenie kabla palczatką czteropalczasta i rurą termokurczliwą | szt. | 1 | 1
113 | KNNR 5/1203/5 | 5.2.5 | Podłączenie przewodów pod zaciski lub bolce, przewód pojedynczy do 50·mm2 - analogia Podłączenie przewodów od zacisków tabliczki oświetleniowej | szt. | 44 | 44
114 | KNNR 5/717/2 (1) | 5.2.5, 2.2.2 | Układanie kabli na słupach betonowych, bezpośrednio na słupie, masa do 1,0·kg/m, w uchwytach | m | 3 | 3
115 | KNNR 5/717/8 (2) | 5.2.5 | Układanie kabli na słupach betonowych, do rur osłonowych mocowanych na słupie, masa do 3,0·kg/m, na objemki | m | 3 | 3
116 | KNNR 5/906/1 (1) | 5.2.5, 2.2.12 | Montaż zabezpieczenia wzdłużnego, z rozłącznikiem SZ 50, SZ 2.2 125A, 500V - rozłącznik bezpiecznikowy 1-fazowy | szt. | 1 | 1
117 | KNR 510/904/1 | 5.2.5 | Montaż mostków, rozłącznych, przewód do 70·mm2 - połączenie kabel z AsXS | szt. | 1 | 1
118 | KNR 510/904/1 | 5.2.5 | Montaż mostków, rozłącznych, przewód do 70·mm2 - połączenie AsXS z AsXS | szt. | 1 | 1
119 | KNNR 5/906/3 | 5.2.5,2.2.11 | Montaż ogranicznika przepięć - ogranicznik przepięć z zaciskiem izolacyjnym o napięciu trwałej pracy 0.28kV i prądzie wyładowczym 10 kA | szt. | 2 | 2
120 | KNNR 5/605/2 | 5.2.7 | Uziomy powierzchniowe poziome, głębokość wykopu do 0,6·m, grunt kategorii III | m | 12 | 12
121 | KNNR 5/605/8 | 5.2.7 | Mechaniczne pogrążanie uziomów pionowych prętowych, grunt kategorii III - uziom pionowy ocynkowany 4*1.5m z głowicą | m | 12 | 12
122 | KNNR 5/702/4 | 5.2.2 | Zasypanie rowów dla kabli, mechanicznie, grunt kategorii I-II | m3 | 30.6 | 30.6
2.2 | Montaż słupów oświetlenia ulicznego, opraw oświetleniowych - wzdłuż drogi gminnej
123 | KNNR 5/1001/2 (1) | 5.2.2,2.2.6 | Montaż i stawianie słupów oświetleniowych, słup do 300·kg, stalowy - konstrukcja specjalna stalowy słup oświetleniowy przejścia dla pieszych 6m z wysięgnikiem 4m | szt. | 1 | 1
124 | KNNR 5/1001/2 (1) analogia | 5.2.2,2.2.6 | Montaż i stawianie słupów oświetleniowych, słup do 300·kg, stalowy - analogia do montażu słupa oświetlenia ulicznego z kompozytu polimerowo-szklanego o wysokości 6m z podstawą do montażu na fundamencie prefabrykowanym | szt. | 1 | 1
125 | KNNR 5/1001/2 (1) analogia | 5.2.2,2.2.6 | Montaż i stawianie słupów oświetleniowych, słup do 300·kg, stalowy - analogia do montażu słupa oświetlenia ulicznego z kompozytu polimerowo-szklanego o wysokości 8m z podstawą do montażu na fundamencie prefabrykowanym | szt. | 4 | 4
126 | KNNR 5/1002/1 | 5.2.2,2.2.6 | Montaż wysięgników rurowych i przewieszek z lin stalowych, na słupie, wysięgnik do 15·kg - wysięgnik rurowy aluminiowy jednostronny o długości 1500mm | szt. | 5 | 5
127 | KNNR 5/102/5 | 5.2.2, 2.2.7 | Rury winidurowe karbowane (giętkie) układane p.t. w gotowych bruzdach, podłoże inne niż betonowe, do Fi 19·mm | m | 10 | 10
128 | KNNR 5/1003/3 (2) | 5.2.2, 2.2.7 | Montaż przewodów do opraw oświetleniowych, wciąganych w słupy, rury osłonowe i wysięgniki, wysokość latarń do 10·m, przewody kabelkowe | kpl | 6 | 6
129 | KNNR 5/1004/2 | 5.2.2, 2.29, 2.2.10 | Montaż opraw oświetlenia zewnętrznego, na wysięgniku - montaż oprawy oświetlenia ulicznego LED w II klasie izolacyjności zgodnej z STWiOR | szt. | 6 | 6
2.3 | Pomiary elektryczne instalacji oświetlenia drogowego - wzdłuż drogi gminnej
130 | KNNR 5/1302/3 | 5.2.3 | Badanie linii kablowej średniego napięcia, niskiego napięcia i sterowniczej, kabel n.n., 4-żyłowy | odcinek | 6 | 6
131 | KNNR 5/1303/1 | 5.2.3 | Pomiar rezystancji izolacji instalacji elektrycznej, obwód 1-fazowy, pomiar pierwszy | pomiar | 7 | 7
132 | KNNR 5/1304/3 |  | Badania i pomiary instalacji uziemiającej, piorunochronnej i skuteczności zerowania, instalacja odgromowa, pomiar pierwszy (1. Oględziny dostępnych części instalacji. 2. Rozkręcenie lub rozłączenie połączeń złącza. 3. Pomiar rezystancji elementów instalacji. 4. Wykonanie połączeń instalacji. 5. Zabezpieczenie złącza przez korozją. Dla kol. 05-06: 1. Pomiar skuteczności zerowania.) | szt. | 1 | 1
II | Przebudowa Drogi wewnętrznej w km od 0+123,00 do km 0+138,00
3 | Roboty Drogowe
3.1 | Roboty przygotowawcze i rozbiórkowe
133 | KNR 2-01 0119/04 | D-01.01.01. | Roboty pomiarowe przy liniowych robotach ziemnych - trasa dróg w terenie pagórkowatym lub podgórskim | km | 0.015 | 0.015
134 | KNR 231/803/3 | D.05.03.11. | Rozebranie nawierzchni z mieszanek mineralno-bitumicznych, mechanicznie, grubość nawierzchni 3 cm | m2 | 110 | 110
135 | KNR 231/803/4 | D.05.03.11. | Rozebranie nawierzchni z mieszanek mineralno-bitumicznych, mechanicznie, dodatek za każdy dalszy 1 cm, dodatek 9cm | m2 | 110 | 110
136 | KNR 2-31 0813/03 | D-01.02.04. | Rozebranie krawężników betonowych o wymiarach 15x30cm, na podsypce cementowo-piaskowej | m | 25 | 25
137 | KNR 2-31 0812/03 | D-01.02.04. | Rozebranie ław z betonu pod krawężniki | m3 | 25,0*0,08 | 2
138 | KNR 4-04 1103/04 | D-01.02.04. | Transport gruzu z terenu rozbiórki samochodem ciężarowym na odległość 1km mechanicznie ładowanego i wyładowanego ANALOGIA wywóz na odległość 5km | m3 | 25,0*(0,3*0,15+0,08) | 3.13
139 | KNNR 1/201/6 | D-02.00.00. | Roboty ziemne - wykopy wraz odwozem urobku i utylizacją - wykop pod nowe warstwy konstrukcyjne drogi | m3 | 96,0*0,5 | 48
3.2 | Roboty związane z przebudową konstrukcji jezdni
140 | KNNR 6/113/5 | D-04.00.00. D-04.04.02. | Podbudowy z kruszyw łamanych frakcji 0-63mm, warstwa dolna, po zagęszczeniu gr. 30·cm ANALOGIA podbudowa zasadnicza z mieszanki niezwiązanej z kruszywem C90/3 | m2 | 96 | 96
141 | KNNR 6/113/5 | D-04.00.00. D-04.04.02. | Podbudowy z kruszyw łamanych frakcji 0-63mm, warstwa górna, po zagęszczeniu gr. 20·cm ANALOGIA podbudowa zasadnicza z mieszanki niezwiązanej z kruszywem C90/3 | m2 | 96 | 96
142 | KNR 231 1004/7 | D-04.03.01. | Skropienie istniejącego podłoża emulsją asfaltową | m2 | 96 | 96
143 | KNR 231/310/1 | D-05.03.05b | Wykonanie warstwy wiążącej z betonu asfaltowego AC 16W gr. 8cm | m2 | 96 | 96
144 | KNR 231 1004/7 | D-04.03.01. | Skropienie istniejącego podłoża emulsją asfaltową | m2 | 96 | 96
145 | KNR 231/310/5 | D-05.03.05 . | Wykonanie warstwy ścieralnej z betonu asfaltowego AC 11S gr. 4cm | m2 | 96 | 96
146 | KNNR 6/113/5 | D-04.00.00. D-04.04.02. | Podbudowy z kruszyw łamanych frakcji 0-63mm, warstwa górna, po zagęszczeniu gr. 10·cm ANALOGIA pobocza wykonanie z mieszanki niezwiązanej z kruszywem C90/3 | m2 | 15,0*0,75 | 11.25
3.3 | Roboty brukarskie związane z przebudową jezdni
147 | KNR 2-31 0402/04 | D-08.01.01 | Ława betonowa z oporem pod krawężniki i obrzeża | m3 | 15,0*0,08 | 1.2
148 | KNR 2-31 0403/03 | D-08.01.01 | Krawężniki betonowe o wymiarach 15x30cm wystające na podsypce cementowo-piaskowej | m | 15 | 15
3.4 | Roboty wykończeniowe
149 | KNNR 1/507/1 | D-06.00.00. D.06.01.01 | Humusowanie i obsianie skarp, humus grubości 10 cm - humus z odzysku | m2 | 15,0*2,0 | 30
III | Budowa ciągu pieszo-rowerowego do budynku Starostwa Powiatowego o długości 41mb
4 | Roboty Drogowe
4.1 | Roboty przygotowawcze i rozbiórkowe
150 | KNR 2-01 0119/04 | D-01.01.01. | Roboty pomiarowe przy liniowych robotach ziemnych - trasa dróg w terenie pagórkowatym lub podgórskim | km | 0.041 | 0.041
151 | KNR-W 2-01 0103-01 | D-01.02.01. | Ścinanie drzew piłą mechaniczną (śr. 10-15 cm) | szt. | 1 | 1
152 | KNR-W 2-01 0103-02 | D-01.02.01. | Ścinanie drzew piłą mechaniczną (śr. 16-25 cm) | szt. | 2 | 2
153 | KNR-W 2-01 0103-04 | D-01.02.01. | Ścinanie drzew piłą mechaniczną (śr. 36-45 cm) | szt. | 2 | 2
154 | KNR-W 2-01 0108-02 | D-01.02.01. | Mechaniczne karczowanie zagajników średniej gęstości | ha | 0.01 | 0.01
155 | KNR-W 2-01 0105-01 | D-01.02.01. | Mechaniczne karczowanie pni (śr. 10-15 cm) | szt. | 1 | 1
156 | KNR-W 2-01 0105-02 | D-01.02.01. | Mechaniczne karczowanie pni (śr. 16-25 cm) | szt. | 2 | 2
157 | KNR-W 2-01 0105-04 | D-01.02.01. | Mechaniczne karczowanie pni (śr. 36-45 cm) | szt. | 2 | 2
158 | KNR-W 2-01 0111-01 | D-01.02.01. | Oczyszczenie terenu z pozostałości po wykarczowaniu (drobne gałęzie,korzenie, kora i wrzos) - wraz z odwozem i utylizacją | m2 | 180 | 180
159 | KNR-W 2-01 0110-01 | D-01.02.01. | Wywożenie dłużyc i pni na odległość do 2 km - ANALOGIA wywóz na odległość 5km | mp | 5.54 | 5.54
160 | KNR 2-01 0126/01 | D.01.02.02 | Usunięcie warstwy ziemi urodzajnej o grubości do 15cm za pomocą spycharki ANALOGIA grubość 20cm | m2 | 270 | 270
161 | KNR 2-01 0206/02 | D.01.02.02 | Roboty ziemne w gruncie kategorii III wykonywane koparkami podsiębiernymi o pojemności łyżki 0,40m3 z transportem urobku samochodami samowyładowczymi na odległość do 1,0km ANALOGIA wywóz na odległość 5km UWAGA: Część humusu do ponownego wbudowania. | m3 | 270*0,20 | 54
162 | KNR 2-31 0813/03 | D-01.02.04. | Rozebranie krawężników betonowych o wymiarach 15x30cm, na podsypce cementowo-piaskowej | m | 4 | 4
163 | KNR 2-31 0812/03 | D-01.02.04. | Rozebranie ław z betonu pod krawężniki i pod obrzeża | m3 | 4,0*0,08 | 0.32
164 | KNR 4-04 1103/04 | D-01.02.04. | Transport gruzu z terenu rozbiórki samochodem ciężarowym na odległość 1km mechanicznie ładowanego i wyładowanego ANALOGIA wywóz na odległość 5km | m3 | 4,0*0,3*0,15+0,32 | 0.5
4.2 | Roboty ziemne związane z budową ciągu pieszo-rowerowego
165 | KNNR 1/201/6 | D-02.00.00. | Roboty ziemne - wykopy wraz odwozem urobku i utylizacją - wykop pod ciąg pieszo-rowerowy - materiał w 80% do wbudowania w nasyp po ulepszeniu | m3 | 110 | 110
4.3 | Roboty brukarskie związane z budową ciągu pieszo-rowerowego
166 | KNR 2-31 0402/04 | D-08.01.01 | Ława betonowa z oporem pod krawężniki i obrzeża | m3 | 4,0*0,085+75,0*0,04 | 3.34
167 | KNR 2-31 0403/03 | D-08.01.01 | Krawężniki betonowe o wymiarach 15x30cm wystające na podsypce cementowo-piaskowej | m | 4 | 4
168 | KNNR 6 0404-05 | D-08.03.01 | Obrzeża betonowe o wymiarach 30x8 cm na podsypce cementowo-piaskowej, spoiny wypełnione zaprawą cementową | m | 75 | 75
169 | KNR 2-31 0114/05 | D-04.00.00. D-04.04.02. | Podbudowy z kruszyw łamanych frakcji 0-63mm, warstwa górna, po zagęszczeniu gr. 20·cm ANALOGIA podbudowa zasadnicza z mieszanki niezwiązanej z kruszywem C90/3 | m2 | 93 | 93
170 | KNNR 6/502/4 (1) | D-08.02.02 | Chodniki z kostki brukowej betonowej - kostka szara, grubości 8 cm, podsypka cementowo-piaskowa1:4 gr. 3cm z wypełnieniem spoin piaskiem | m2 | 93 | 93
4.4 | Roboty wykończeniowe
171 | KNNR 1/507/1 | D-06.00.00. D.06.01.01 | Humusowanie i obsianie skarp, humus grubości 10 cm - humus z odzysku | m2 | 152 | 152
4.5 | Organizacja i bezpieczeństwo ruchu
172 | KNKRB 6/703/1 | D-07.06.02 | Bariery stalowe - barierka typu "olsztyńskiego" - z kotwieniem i betonowaniem w gruncie | m | 74 | 74
173 | KNR 231/702/1 | D-07.02.01. | Słupki do znaków drogowych, z rur stalowych, Fi 50 mm | szt. | 2 | 2
174 | KNR 231/703/1 | D-07.02.01. | Przymocowanie tablic znaków drogowych, znaki zakazu, nakazu, ostrzegawcze, informacyjne, powierzchnia ponad 0,3 m2 | szt. | 2 | 2
5 | Budowa oświetlenia ciągu pieszo-rowerowego do budynku Starostwa Powiatowego
5.1 | Roboty ziemne - wykonanie wykopu , układanie kanalizacji elektrycznej, wciąganie kabla elektroenergetycznego, budowa instalacji uziemiającej - ciąg pieszo rowerowy
175 | KNNR 5/701/4 | 5.2.2 | Kopanie rowów dla kabli, mechanicznie, grunt kategorii I-II | m3 | 15.03 | 15.03
176 | KNNR 5/706/1 | 5.2.2, 2.2.4 | Nasypanie warstwy piasku na dnie rowu kablowego, szerokość do 0,4·m - podsypka pod kanalizację elektryczną | m | 46 | 46
177 | KNNR 5/705/1 | 5.2.2, 2.2.2 | Ułożenie rur osłonowych PVC do Fi·140·mm - rura dwuścienna karbowana HDPE d=75mm o wytrzymałości na ściskanie N250 | m | 49 | 49
178 | KNNR 5/713/2 | 5.2.2, 2.2.3 | Układanie kabli w rurach, pustakach lub kanałach zamkniętych, kabel do 1,0·kg/m - kabel YAKXs 4*35mm2 | m | 53 | 53
179 | KNNR 5/706/1 | 5.2.2, 2.2.4 | Nasypanie warstwy piasku na dnie rowu kablowego, szerokość do 0,4·m - obsypka boczna i wierzchnia kanalizacji elektrycznej | m | 92 | 92
180 | KNR 510/603/7 | 5.2.2, 2.2.4 | Obróbka na sucho kabli do 1·kV o izolacji i powłoce z tworzyw sztucznych, kabel Al 4-żyłowy do 50·mm2 | szt. | 4 | 4
181 | KNNR 5/1203/5 | 5.2.5 | Podłączenie przewodów pod zaciski lub bolce, przewód pojedynczy do 50·mm2 - analogia Podłączenie przewodów od zacisków tabliczki oświetleniowej | szt. | 17 | 17
182 | KNNR 5/605/8 | 5.2.7 | Mechaniczne pogrążanie uziomów pionowych prętowych, grunt kategorii III - uziom pionowy ocynkowany 4*1.5m z głowicą | m | 6 | 6
183 | KNNR 5/702/4 | 5.2.2 | Zasypanie rowów dla kabli, mechanicznie, grunt kategorii I-II | m3 | 7.4 | 7.4
5.2 | Montaż słupów oświetlenia ulicznego, opraw oświetleniowych - ciąg pieszo rowerowy
184 | KNNR 5/1001/2 (1) analogia | 5.2.2,2.2.6 | Montaż i stawianie słupów oświetleniowych, słup do 300·kg, stalowy - analogia do montażu słupa oświetlenia ulicznego z kompozytu polimerowo-szklanego o wysokości 8m z podstawą do montażu na fundamencie prefabrykowanym | szt. | 1 | 1
185 | KNNR 5/1007/1 | 5.2.2,2.2.6 | Montaż latarń oświetleniowych parkowych (ogrodowych), z fundamentem wykonanym "na mokro" o montażu słupa oświetlenia ulicznego z kompozytu polimerowo-szklanego wkopywanego w ziemię o wysokości 5m nad ziemię | kpl | 1 | 1
186 | KNNR 5/1002/1 | 5.2.2,2.2.6 | Montaż wysięgników rurowych i przewieszek z lin stalowych, na słupie, wysięgnik do 15·kg - wysięgnik rurowy aluminiowy jednostronny o długości 1500mm | szt. | 1 | 1
187 | KNNR 5/1003/3 (2) | 5.2.2, 2.2.7 | Montaż przewodów do opraw oświetleniowych, wciąganych w słupy, rury osłonowe i wysięgniki, wysokość latarń do 10·m, przewody kabelkowe | kpl | 2 | 2
188 | KNNR 5/1004/2 | 5.2.2, 2.29, 2.2.10 | Montaż opraw oświetlenia zewnętrznego, na wysięgniku - montaż oprawy oświetlenia ulicznego LED w II klasie izolacyjności zgodnej z STWiOR | szt. | 2 | 2
5.3 | Pomiary elektryczne instalacji oświetlenia drogowego - ciąg pieszo rowerowy
189 | KNNR 5/1302/3 | 5.2.3 | Badanie linii kablowej średniego napięcia, niskiego napięcia i sterowniczej, kabel n.n., 4-żyłowy | odcinek | 2 | 2
190 | KNNR 5/1303/1 | 5.2.3 | Pomiar rezystancji izolacji instalacji elektrycznej, obwód 1-fazowy, pomiar pierwszy | pomiar | 2 | 2
191 | KNNR 5/1304/3 |  | Badania i pomiary instalacji uziemiającej, piorunochronnej i skuteczności zerowania, instalacja odgromowa, pomiar pierwszy (1. Oględziny dostępnych części instalacji. 2. Rozkręcenie lub rozłączenie połączeń złącza. 3. Pomiar rezystancji elementów instalacji. 4. Wykonanie połączeń instalacji. 5. Zabezpieczenie złącza przez korozją. Dla kol. 05-06: 1. Pomiar skuteczności zerowania.) | szt. | 1 | 1